## Worksheet
TVH 017-22Y-M20
| 3 Entrée de câble M 20 x 1.5 Boîtier métallique 4 Contacts 67 mm x 130 mm x 43 mm (composant de base) | Tête de manœuvre réglable de 4 x 90º Actionneur réglable de 360° en continu L'actionneur peut être retourné de 180° sur l'axe
Exemple de commande
Product type description | TVH 017-22Y-M20
Article number (order number) | 101172689
EAN (European Article Number) | 4030661301471
eCl@ss number, version 12.0 | 27-27-06-01
eCl@ss number, version 11.0 | 27-27-06-01
eCl@ss number, version 9.0 | 27-27-06-01
ETIM number, version 7.0 | EC000030
ETIM number, version 6.0 | EC000030
Homologations - Règlementations
Certificates | CCC
Caractéristiques globales
Standards | EN IEC 60947-5-1
Working principle | mécanique
Slide form | galet
Housing material | Fonte d&apos;alliage métallique léger, laqué
Housing coating material | laquée
Gross weight | 475 g
Données générales - Caractéristiques
Number of normally closed (NC) | 2
Number of normally open (NO) | 2
Données mécaniques
Actuating element | tête rotatif à levier à galet
Roller material | Plastique
Mechanical life, minimum | 1 000 000 Operations
Actuating angle, from left of switch axis | 30 °
Actuating angle, from right of switch axis | 30 °
Contact opening | 2 x 2,5 mm
Actuating speed, minimum | 1 mm/min
Actuating speed, maximum | 3 m/s
Note (Actuating speed) | Vitesse d'attaque pour un angle d'attaque vertical sur le poussoir
Actuating torque | 0,3 Nm
Données mécaniques – technique de connexion
Termination | Raccord fileté M20 x 1.5
Cable section, minimum | 1,5 mm²
Cable section, maximum | 2,5 mm²
Note | Toutes les indications relatives à la section du câble sont embouts compris.
Wire cross-section | 13 AWG
Données mécaniques - Dimensions
Length of sensor | 43 mm
Width of sensor | 67 mm
Height of sensor | 188 mm
Width of Castor | 8,5 mm
Diameter of Castor | 20 mm
Conditions ambiantes
Degree of protection | IP65
Ambient temperature | -30 ... +90 °C
Conditions ambiantes - Valeur d'isolation
Rated insulation voltage Ui | 500 V
Données électriques
Thermal test current | 10 A
Utilisation category AC-15 | 400 VAC
Utilisation category AC-15 | 4 A
Switching element | Contact NO, contact NF
Switching principle | contacts à action dépendante
Material of the contacts, electrical | Argent
Schmersal Canada Ltd., 29 Centennial Road, Unit 1, Orangeville, Ontario L9W 1R1 Canada
Les données et les valeurs ont été soigneusement vérifiées. Les illustrations peuvent être différentes de l'original. Vous trouverez d'avantage de caractéristiques techniques dans les manuels d’instructions. Sous réserve de modifications techniques et errata.
Généré le: 2024-11-26 22 h 08