## Worksheet
TS 452-02Y
Boîtier métallique 118 mm x 127 mm x 64 mm ( composant de base) 2 entrées de câble M 20 x 1.5
Exemple de commande
Product type description | TS 452-02Y
Article number (order number) | 101058404
EAN (European Article Number) | 4030661418070
eCl@ss number, version 12.0 | 27-27-06-01
eCl@ss number, version 11.0 | 27-27-06-01
eCl@ss number, version 9.0 | 27-27-06-01
ETIM number, version 7.0 | EC000030
ETIM number, version 6.0 | EC000030
Homologations - Règlementations
Certificates | INMETRO CCC
Caractéristiques globales
Standards | EN IEC 60947-5-1
Working principle | mécanique
Slide form | Sphère
Housing material | Fonte grise, galvanisée
Housing coating material | laquée
Gross weight | 1 690 g
Données mécaniques
Actuating element | Poussoir
Actuating angle | 20 °
Actuating speed, minimum | 1 mm/min
Actuating speed, maximum | 1 m/s
Note (Actuating speed) | Vitesse d'attaque pour un angle d'attaque vertical sur le poussoir
Données mécaniques - Dimensions
Length of sensor | 64 mm
Width of sensor | 118 mm
Height of sensor | 153 mm
Diameter of the Plunger | 10 mm
Conditions ambiantes
Degree of protection | IP65
Ambient temperature | -30 ... +90 °C
Données électriques
Thermal test current | 16 A
Material of the contacts, electrical | Argent
Remarque
Note (General) | Éviter l'actionnement latéral afin de ne pas réduire la durée de vie de l'interrupteur de position.
Schmersal Canada Ltd., 29 Centennial Road, Unit 1, Orangeville, Ontario L9W 1R1 Canada
Les données et les valeurs ont été soigneusement vérifiées. Les illustrations peuvent être différentes de l'original. Vous trouverez d'avantage de caractéristiques techniques dans les manuels d’instructions. Sous réserve de modifications techniques et errata.
Généré le: 2024-11-28 13 h 14