## Worksheet
EX-BNS 33-12Z-2187-3G/D
| Contacts câblés individuellement Protection antidéflagrante pour les zones ATEX 2 et 22 Boîtier plastique 88 mm x 25 mm x 13 mm | Installation invisible possible Permet un jeu mécanique pas d"usure mécanique
Exemple de commande
Product type description | EX-BNS 33-12Z-2187-3G/D
Article number (order number) | 101188374
EAN (European Article Number) | 4030661346038
eCl@ss number, version 12.0 | 27-27-44-01
eCl@ss number, version 11.0 | 27-27-24-02
eCl@ss number, version 9.0 | 27-27-24-02
ETIM number, version 7.0 | EC002544
ETIM number, version 6.0 | EC002544
Homologations - Règlementations
Certificates | ATEX (Konformitätserklärung)
Protection antidéflagrante
Explosion protection: regulations | EN IEC 60079-0 EN IEC 60079-15 EN 60079-31
Explosion protection zones | 2 22
Explosion protection category | 3G 3D
Explosion protection designation | EX II 3G Ex nC IIC T6 Gc X EX II 3D Ex tc IIIC T80°C Dc X
Manufacturer declaration | ATEX Zone 2 et 22
Caractéristiques globales
Housing construction form | Bloc
Installation conditions (mechanical) | non affleuré
Housing material | Plastique, thermoplastique renforcé de fibres de verre
Gross weight | 69 g
Données générales - Caractéristiques
Coding | Oui
Short circuit detection | Oui
Cross-circuit detection | Oui
Prerequisite evaluation unit | Oui
Number of normally closed (NC) | 2
Number of normally open (NO) | 1
Classification
Vorschriften | EN ISO 13849-1
Mission time | 20 Year(s)
Classification de sécurité - Sorties de sécurité
B10D Normally-closed contact (NC) | 25 000 000 Operations
B10D- Value Normally-closed contact/Normally open contact (NC/NO) | 25 000 000 Operations
Données mécaniques
Active area | latéral
Actuating element | Aimant
Impact energy, maximum | 1 J
Direction of motion | Frontale par rapport à la face active
Mechanical data - Switching distances
Assured switching distance &quot;ON&quot; Sao | 5 mm
Assured switching distance &quot;OFF&quot; Sar | 15 mm
Note (switching distance) | All switching distances in accordance EN IEC 60947-5-3
Note (Repeat accuracy R) | Repeat accuracy R ≤ 0,1 x Sao
Données mécaniques – technique de connexion
Length of cable | 1 m
Termination | câble
Number of cable wires | 6
Wire cross-section | 0,25 mm2
Wire cross-section | 23 AWG
Material of the Cable mantle | PVC
Données mécaniques - Dimensions
Length of sensor | 13 mm
Width of sensor | 88 mm
Height of sensor | 25 mm
Conditions ambiantes
Degree of protection | IP67
Resistance to vibrations | 10…55 Hz, amplitude 1 mm
Restistance to shock | 30 g / 11 ms
Données électriques
Switching voltage, maximum | 100 VAC
Switching voltage, maximum | 100 VDC
Switching current, maximum | 0,25 A
Switching capacity, maximum | 3 W
Switching element | 1 contact NO, 2 contacts NF
Switching frequency, maximum | 5 Hz
Données électriques - Sortie numérique
Design of control elements | Autres, contact Reed
Inclus dans la livraison
Scope of delivery | Actuator must be ordered separately.
Accessoires
Recommendation (actuator) | EX-BPS 33-3G/D
Remarque
Note (General) | Symboles des contacts, protecteur fermé.
Schmersal Canada Ltd., 29 Centennial Road, Unit 1, Orangeville, Ontario L9W 1R1 Canada
Les données et les valeurs ont été soigneusement vérifiées. Les illustrations peuvent être différentes de l'original. Vous trouverez d'avantage de caractéristiques techniques dans les manuels d’instructions. Sous réserve de modifications techniques et errata.
Généré le: 2025-05-31 22 h 55