## Worksheet
ACC-CGLD-M20-MS
presse-étoupe M20 métal
Exemple de commande
Product type description | ACC-CGLD-M20-MS
Article number (order number) | 103006011
EAN (European Article Number) | 4030661439785
eCl@ss number, version 12.0 | 27-14-08-02
eCl@ss number, version 11.0 | 27-14-44-34
eCl@ss number, version 9.0 | 27-14-44-34
ETIM number, version 7.0 | EC000441
ETIM number, version 6.0 | EC000441
Caractéristiques globales
Material | laiton, nickelé
Gross weight | 28 g
Données mécaniques
Tightening torque of nuts, maximum | 8 Nm
Données mécaniques – technique de connexion
Authorised cable section, minimum | 6 mm
Authorised cable section, maximum | 12 mm
Données mécaniques - Dimensions
Screw length | 29,3 mm
Thread length of the screw | 6 mm
Screw diameter | 24,4 mm
Diameter, metric ISO thread with pitch indication | M20 x 1.5
Schmersal Canada Ltd., 29 Centennial Road, Unit 1, Orangeville, Ontario L9W 1R1 Canada
Les données et les valeurs ont été soigneusement vérifiées. Les illustrations peuvent être différentes de l'original. Vous trouverez d'avantage de caractéristiques techniques dans les manuels d’instructions. Sous réserve de modifications techniques et errata.
Généré le: 2025-10-12 00 h 00