## Worksheet
NWSP32GR
pour les sélecteurs 3 positions gris Mesure de remplacement pour sélecteur à clé
Exemple de commande
Product type description | NWSP32GR
Article number (order number) | 101160850
EAN (European Article Number) | 4250116200443
eCl@ss number, version 12.0 | 27-37-12-13
eCl@ss number, version 11.0 | 27-37-12-13
eCl@ss number, version 9.0 | 27-37-12-13
ETIM number, version 7.0 | EC000222
ETIM number, version 6.0 | EC000222
Homologations - Règlementations
Certificates | hygiene tested
Caractéristiques globales
Versions | Selector switch lockout
Installation conditions (mechanical) | Screw mounting
Housing material | Plastique
Colour of the upper part of the enclosure | transparent
Colour of the bottom part of the enclosure | noir
Gross weight | 40 g
Note | Pour les sélecteurs 3 positions
Données mécaniques
Mounting | Vis La fixation est réalisée à l'arrière. A cet effet, 4 trous borgnes Ø 3.5 mm, 12 mm de profondeur pour vis auto-taraudantes sont prévus. La profondeur d'encastrement est de 56 x 60 mm.
Données mécaniques - Dimensions
Length | 74 mm
Width | 85 mm
Height | 30,5 mm
Length x Width x Height | Dimension d&apos;encastrement: 74 mm x 85 mm
Conditions ambiantes
Ambient temperature | -25 ... +80 °C
Restistance to shock | 30 g / 18 ms
Resistant to vibration | 20 g / 10 ... 150 Hz
Inclus dans la livraison
Note (scope of delivery, number and type) | Befestigungsschrauben nicht im Lieferumfang enthalten
Schmersal Canada Ltd., 29 Centennial Road, Unit 1, Orangeville, Ontario L9W 1R1 Canada
Les données et les valeurs ont été soigneusement vérifiées. Les illustrations peuvent être différentes de l'original. Vous trouverez d'avantage de caractéristiques techniques dans les manuels d’instructions. Sous réserve de modifications techniques et errata.
Généré le: 2025-03-24 04 h 27