## Worksheet
SEPLC05.2.2.0.22/95
| interrupteur d'arrêt d'urgence, boitier métallique Ø 49 mm 2 boutons de commande noirs Ø 42 mm dans métal exécution REMARQUE: | disponible jusqu'au 2015.12.31 (remplacé par: -) Boîtier en aluminium Tableau de commande pour organes de commande et voyants de signalisation supplémentaires tableau aluminium amovible L x H = 230 x 150 mm
Exemple de commande
Note (Delivery capacity) | Plus disponible!
Product type description | SEPLC05.2.2.0.22/95
Article number (order number) | 101188801
EAN (European Article Number) | 4250116203093
eCl@ss number, version 12.0 | 27-37-12-19
eCl@ss number, version 11.0 | 27-37-12-19
eCl@ss number, version 9.0 | 27-37-12-19
ETIM number, version 7.0 | EC001260
ETIM number, version 6.0 | EC001260
Homologations - Règlementations
Certificates | cULus
Caractéristiques globales
Standards | EN ISO 13850 EN ISO 13851 EN IEC 60947-5-1 EN IEC 60947-5-5 EN IEC 60947-1
Housing material | Aluminium
Housing coating material | laqué au four
Material of the sealing plate | Aluminium
Colour of the housing | RAL 7004
Gross weight | 5 300 g
Données générales - Caractéristiques
Suitable for EMERGENCY-OFF | Oui
Construction kit possible | Oui
Number of Emergency Stop button | 1
Number of normally closed (NC) | 2
Number of normally open (NO) | 2
Number of operating push buttons (positioning parts) | 2
Données mécaniques
Mechanical life, minimum | 10 000 000 Operations
Données mécaniques – technique de connexion
Termination | Raccord fileté M20 x 1.5
Cable section, maximum | 1,5 mm²
Données mécaniques - Dimensions
Width | 510 mm
Height | 160 mm
Depth | 175 mm
Length x Width x Height | Bouton coup-de-poing d&apos;arrêt d&apos;urgence: 49 mm Boutons de commande diamètre: 42 mm
Conditions ambiantes
Degree of protection | IP54
Conditions ambiantes - Valeur d'isolation
Rated insulation voltage Ui | 440 V
Données électriques
Thermal test current | 10 A
Utilisation category AC-15 | 250 VAC
Utilisation category AC-15 | 8 A
Utilisation category DC-13 | 24 VDC
Utilisation category DC-13 | 5 A
Accessoires
Recommendation (product combination) | SRB201ZH SRB200ZHX1 SRB 201ZHX3
Remarque
Note (General) | chaque fois 1 contact NO / 1 contact NF par élément de commutation, 1 contact NO / 1 contact NF pour arrêt d'urgence Option: actionneurs avec faible force d'actionnement
Note (Number of Emergency Stop button) | Comprenant: EDP42SW; EF10.1; EF03.1
Note (Number of operating push buttons (positioning parts)) | Comprend : EDRR50RT; EFR; EF303.1
Schmersal Canada Ltd., 29 Centennial Road, Unit 1, Orangeville, Ontario L9W 1R1 Canada
Les données et les valeurs ont été soigneusement vérifiées. Les illustrations peuvent être différentes de l'original. Vous trouverez d'avantage de caractéristiques techniques dans les manuels d’instructions. Sous réserve de modifications techniques et errata.
Généré le: 2025-02-08 22 h 14