## Worksheet
KA-0974
Câble de raccordement 8 pôles pour SLC/SLG
Exemple de commande
Product type description | KA-0974
Article number (order number) | 101217615
EAN (European Article Number) | 4030661412863
eCl@ss number, version 12.0 | 27-06-03-11
eCl@ss number, version 11.0 | 27-06-03-11
eCl@ss number, version 9.0 | 27-06-03-11
ETIM number, version 7.0 | EC001855
ETIM number, version 6.0 | EC001855
Caractéristiques globales
Connector (electric) | connecteur femelle
Gross weight | 107 g
Données générales - Caractéristiques
Halogen free | Non
Cable drag chain suitable | Non
Number of poles | 8
Number of cable wires | 3
Données mécaniques
Tightening torque, maximum | 1 Nm
Données mécaniques – technique de connexion
Length of cable | 1 m
Wire cross-section | 0,34 mm2
Colour of the Cable mantle | gris
Material of the Cable mantle | PVC
Données mécaniques - Connecteur côté A
Connector typ | Female connector, M12
Design | droit
Connector latching | Fermeture vissée
Material of the gland | Métal, CuZn, nickelé
Material of the handle | Plastique, TPU
Colour of the handle | Noir
Données mécaniques - Connecteur côté B
Connector typ | Male connector, M12
Design | droit
Connector latching | Fermeture vissée
Material of the gland | Métal, CuZn, nickelé
Material of the handle | Plastique, TPU
Données mécaniques - Dimensions
Diameter of the ISO-thread | M12
Conditions ambiantes
Degree of protection | IP67
Ambient temperature | -30 ... +90 °C
Données électriques
Thermal test current | 2 A
Rated operating voltage | 60 VAC
Rated operating voltage | 60 VDC
Operating current | 2 000 mA
Remarque
Note (General) | Parameterization cable for SLC/SLG 440 with push-button
Schmersal Canada Ltd., 29 Centennial Road, Unit 1, Orangeville, Ontario L9W 1R1 Canada
Les données et les valeurs ont été soigneusement vérifiées. Les illustrations peuvent être différentes de l'original. Vous trouverez d'avantage de caractéristiques techniques dans les manuels d’instructions. Sous réserve de modifications techniques et errata.
Généré le: 2024-12-27 18 h 32