## Worksheet
AZM 161-B1-1747 KIT SUPPLÉMENTAIRE
Actionneur droit avec loqueteau magnétique Convient particulièrement pour les portes coulissantes
Exemple de commande
Product type description | AZM 161-B1-1747 KIT SUPPLÉMENTAIRE
Article number (order number) | 101164100
EAN (European Article Number) | 4030661293097
eCl@ss number, version 12.0 | 27-27-26-06
eCl@ss number, version 11.0 | 27-27-26-06
eCl@ss number, version 9.0 | 27-27-26-06
ETIM number, version 7.0 | EC001487
ETIM number, version 6.0 | EC001487
Caractéristiques globales
Coding level according to EN ISO 14119 | faible
Material of the actuator | Acier inoxydable (V2A)
Gross weight | 35 g
Données mécaniques
Actuator | droit rigide
Inclus dans la livraison
Note (scope of delivery, number and type) | Befestigungsschrauben nicht im Lieferumfang enthalten
Remarque
Note (General) | Rayon d'actionnement min. pour protecteurs pivotants sur le côté étroit de l'actionneur 150 mm Rayon d'actionnement min. pour protecteurs pivotants sur le côté large de l'actionneur 150 mm
Schmersal Canada Ltd., 29 Centennial Road, Unit 1, Orangeville, Ontario L9W 1R1 Canada
Les données et les valeurs ont été soigneusement vérifiées. Les illustrations peuvent être différentes de l'original. Vous trouverez d'avantage de caractéristiques techniques dans les manuels d’instructions. Sous réserve de modifications techniques et errata.
Généré le: 2025-03-29 07 h 20