## Worksheet
MV10H 330-11Y-M20-1348
| Boîtier métallique Durée de vie élevée 40 mm x 76 mm x 40 mm ( composant de base) Convient pour une vitesse d'attaque basse 1 Entrée de câble M 20 x 1.5 sans silicones | mise en œuvre éprouvée dans les centrales électriques Tête de manœuvre réglable de 4 x 90º Actionneur réglable de 360° en continu L'actionneur peut être retourné de 180° sur l'axe Tige cylindrique en résine époxy
Exemple de commande
Note (Delivery capacity) | Plus disponible!
Product type description | MV10H 330-11Y-M20-1348
Article number (order number) | 101159310
EAN (European Article Number) | 4030661185866
eCl@ss number, version 12.0 | 27-27-06-01
eCl@ss number, version 11.0 | 27-27-06-01
eCl@ss number, version 9.0 | 27-27-06-01
ETIM number, version 7.0 | EC000030
ETIM number, version 6.0 | EC000030
Homologations - Règlementations
Certificates | cULus CCC
Caractéristiques globales
Standards | EN IEC 60947-5-1
Working principle | mécanique
Housing material | Fonte d&apos;alliage métallique léger, laqué
Housing coating material | laquée
Material of the rod | résine époxy
Gross weight | 380 g
Données générales - Caractéristiques
Number of normally closed (NC) | 1
Number of normally open (NO) | 1
Classification de sécurité - Sorties de sécurité
B10D Normally-closed contact (NC) | 20 000 000 Operations
Données mécaniques
Actuating element | Levier antenne
Mechanical life, minimum | 30 000 000 Operations
Contact opening | 2 x 0,5 mm
Actuating speed, minimum | 1 mm/min
Actuating torque | 0,5 Nm
Repeat accuracy of switching points | 0,02 mm
Données mécaniques – technique de connexion
Termination | Raccord fileté M20 x 1.5
Cable section, minimum | 1,5 mm²
Cable section, maximum | 2,5 mm²
Note | Toutes les indications relatives à la section du câble sont embouts compris.
Wire cross-section | 13 AWG
Données mécaniques - Dimensions
Length of sensor | 40 mm
Width of sensor | 40 mm
Height of sensor | 276 mm
Diameter of the Rod | 6 mm
Conditions ambiantes
Degree of protection | IP65
Ambient temperature | -30 ... +90 °C
Restistance to shock | 50 g / 6 ms
Conditions ambiantes - Valeur d'isolation
Rated insulation voltage Ui | 500 V
Rated impulse withstand voltage Uimp | 4 kV
Données électriques
Thermal test current | 6 A
Utilisation category AC-15 | 230 VAC
Utilisation category AC-15 | 2,5 A
Switching element | Contact NO, contact NF
Note (Switching element) | Ponts de contact isolés galvaniquement
Switching principle | Rupture brusque
Bounce duration, maximum | 1,5 ms
Switchover time, maximum | 10 ms
Material of the contacts, electrical | Argent
Schmersal Canada Ltd., 29 Centennial Road, Unit 1, Orangeville, Ontario L9W 1R1 Canada
Les données et les valeurs ont été soigneusement vérifiées. Les illustrations peuvent être différentes de l'original. Vous trouverez d'avantage de caractéristiques techniques dans les manuels d’instructions. Sous réserve de modifications techniques et errata.
Généré le: 2025-01-25 12 h 27