## Worksheet
SE-AL12-2500 PROFIL ALUMINIUM EMBALLÉ
Profil aluminium avec bord latéral pour Profil caoutchouc SE-P40
Exemple de commande
Product type description | SE-AL12-2500 PROFIL ALUMINIUM EMBALLÉ
Article number (order number) | 101172180
EAN (European Article Number) | 4030661300337
eCl@ss number, version 12.0 | 35-07-02-92
eCl@ss number, version 11.0 | 35-07-02-92
eCl@ss number, version 9.0 | 35-02-01-90
ETIM number, version 7.0 | EC000386
ETIM number, version 6.0 | EC000386
Caractéristiques globales
Material of the profile strip | Al-MG Si OF22
Gross weight | 700 g
Données générales - Caractéristiques
Aluminium leg | Oui
Données mécaniques - Dimensions
Length | 2.500 mm
Width | 25 mm
Height | 9 mm
Remarque
Note (General) | possibilité d'obtenir des longueurs supérieures par la juxtaposition de plusieurs profilés aluminium
Schmersal Canada Ltd., 29 Centennial Road, Unit 1, Orangeville, Ontario L9W 1R1 Canada
Les données et les valeurs ont été soigneusement vérifiées. Les illustrations peuvent être différentes de l'original. Vous trouverez d'avantage de caractéristiques techniques dans les manuels d’instructions. Sous réserve de modifications techniques et errata.
Généré le: 2025-10-14 17 h 48