## Worksheet
S-K8+1P-M23-S-G-X-X-X-X-X-4 (SOLDER)
Cosses à souder
Exemple de commande
Product type description | S-K8+1P-M23-S-G-X-X-X-X-X-4 (SOLDER)
Article number (order number) | 101209970
EAN (European Article Number) | 4030661384870
eCl@ss number, version 12.0 | 27-06-03-11
eCl@ss number, version 11.0 | 27-06-03-11
eCl@ss number, version 9.0 | 27-06-03-11
ETIM number, version 7.0 | EC001855
ETIM number, version 6.0 | EC001855
Caractéristiques globales
Versions | droit
Housing material | métal
Colour of the housing | chromé
Gross weight | 80 g
Données mécaniques – technique de connexion
Termination | Raccordement par lame à souder
Wire cross-section | 1 mm2
Conditions ambiantes
Degree of protection | IP68
Données électriques
Rated operating voltage | 300 VAC
Operating current | 2 000 mA
Schmersal Canada Ltd., 29 Centennial Road, Unit 1, Orangeville, Ontario L9W 1R1 Canada
Les données et les valeurs ont été soigneusement vérifiées. Les illustrations peuvent être différentes de l'original. Vous trouverez d'avantage de caractéristiques techniques dans les manuels d’instructions. Sous réserve de modifications techniques et errata.
Généré le: 2025-02-08 02 h 11