## Worksheet
EX-TV10S 335-02Z-3D
| 1 Cable entry M 20 x 1.5 Ex-Zone 22 Metal enclosure Actuator shaft can be turned 360° | Actuator heads can be repositioned by 4 x 90° 40,5 mm x 107 mm x 65,3 mm Good resistance to oil and petroleum spirit
Exemple de commande
Product type description | EX-TV10S 335-02Z-3D
Article number (order number) | 101193079
EAN (European Article Number) | 4030661354750
Homologations - Règlementations
Certificates | cULus ATEX (Konformitätserklärung)
Protection antidéflagrante
Explosion protection: regulations | EN IEC 60079-0 EN IEC 60079-15 EN 60079-31
Explosion protection zones | 2 22
Explosion protection category | 3G 3D
Explosion protection designation | EX II 3G Ex nC IIC T5 Gc X EX II 3D Ex tc IIIC T90°C Dc X
Manufacturer declaration | ATEX Zone 2 et 22
Caractéristiques globales
Housing construction form | Construction normée
Actuator type to EN 50041 | A
Housing material | Aluminium
Housing coating material | laquée
Lever material | métal
Gross weight | 116 g
Données générales - Caractéristiques
Number of safety contacts | 2
Classification
Vorschriften | EN ISO 13849-1
Mission time | 20 Year(s)
Données mécaniques
Actuating element | tête rotatif à levier à galet
Roller material | Plastique
Mechanical life, minimum | 30 000 000 Operations
Mounting hole for the Shaft | 10 mm
Impact energy, maximum | 4 J
Actuating speed, maximum | 2,5 m/s
Note (Actuating speed) | Vitesse d'attaque pour un angle d'attaque vertical sur le poussoir de 30°
Données mécaniques – technique de connexion
Termination | Raccord fileté M20 x 1.5
Cable cross-section of the cable glands, minimum | 7 mm
Cable cross-section of the cable glands, maximum | 12 mm
Cable section, minimum | 0,75 mm²
Cable section, maximum | 2,5 mm²
Note | Toutes les indications relatives à la section du câble sont embouts compris.
Wire cross-section | 13 AWG
Données mécaniques - Dimensions
Length of sensor | 60,6 mm
Width of sensor | 40,5 mm
Height of sensor | 134 mm
Conditions ambiantes
Degree of protection | IP67
Conditions ambiantes - Valeur d'isolation
Rated insulation voltage Ui | 500 V
Rated impulse withstand voltage Uimp | 6 kV
Données électriques
Thermal test current | 10 A
Utilisation category AC-15 | 230 VAC
Utilisation category AC-15 | 4 A
Utilisation category DC-13 | 24 VDC
Utilisation category DC-13 | 4 A
Switching element | 2 contacts NF
Maximale Schalthäufigkeit | 5 000 /h
Material of the contacts, electrical | Argent
Schmersal Canada Ltd., 29 Centennial Road, Unit 1, Orangeville, Ontario L9W 1R1 Canada
Les données et les valeurs ont été soigneusement vérifiées. Les illustrations peuvent être différentes de l'original. Vous trouverez d'avantage de caractéristiques techniques dans les manuels d’instructions. Sous réserve de modifications techniques et errata.
Généré le: 2025-02-13 09 h 49