## Worksheet
BN 650-RZ/V
| Avec câble préparé Actionnement frontal avec aimant de prétension Fonctionnant sans contact Durée de vie élevée | Modèle Ø 13 mm Boîtier plastique Distance de commutation jusqu'à 60 mm, en fonction de l'aimant d'actionnement et de la version avec fixation centrale
Exemple de commande
Product type description | BN 650-RZ/V
Article number (order number) | 101187284
EAN (European Article Number) | 4030661335698
eCl@ss number, version 12.0 | 27-27-43-02
eCl@ss number, version 11.0 | 27-27-01-05
eCl@ss number, version 9.0 | 27-27-01-05
ETIM number, version 7.0 | EC002544
ETIM number, version 6.0 | EC002544
Caractéristiques globales
Working principle | magnétique
Housing construction form | Cylindre lisse
Housing material | Plastique, thermoplastique renforcé de fibres de verre
Gross weight | 65 g
Données générales - Caractéristiques
Latching | Oui
Suitable for elevators | Oui
bias magnet | Oui
Number of snap-in contacts | 1
Données mécaniques
Actuating panels | côté avant
Actuating element | Aimant
Mechanical life, minimum | 100 000 000 Operations
Actuating speed, maximum | 18 m/s
Mounting | central avec bride taraudée
Données mécaniques - Distances de commutation selon EN IEC 60947-5-3
Switching distance Sn | 3 mm … 45 mm 2 x BP 10 = 3 mm BP 34 = 15 mm BP 20 = 10 mm BP 31 = 10 mm BP 11 = 15 mm BP 12 = 20 mm BP 21 = 45 mm BP 22 N = 35 mm BP 22 S = 35 mm BE 20 = 10 mm
Note (Switching distance Sn) | Distance de commutation jusqu'à 45 mm, en fonction de l'aimant d'actionnement et de la version Les distances de commutation indiquées sont valables avec un montage hors influence ferromagnétique. Toute influence ferromagnétique est susceptible de modifier la distance, positivement ou négativement. En cas d'utilisation de multiples aimants de commande, il faut tenir compte du parasitage mutuel.
Repeat accuracy R | 0,3 mm
Données mécaniques – technique de connexion
Length of cable | 1 m
Termination | Câble
Wire cross-section | 0,25 mm2
Wire cross-section | 23 AWG
Material of the Cable mantle | LiYY
Données mécaniques - Dimensions
Diameter of sensor | 13 mm
Length of sensor | 103 mm
Conditions ambiantes
Degree of protection | IP67
Ambient temperature | -25 ... +70 °C
Resistance to vibrations | 10…55 Hz, amplitude 1 mm
Restistance to shock | 30 g / 11 ms
Données électriques
Switching voltage, maximum | 200 VAC
Switching voltage, maximum | 200 VDC
Switching current, maximum | 1 A
Switching capacity, maximum | 30 W
Switching capacity, maximum | 30 VA
Switching element | contact bistable
Bounce duration, maximum | 0,2 ms
Switching frequency, maximum | 300 Hz
Maximum switching frequency | 1 080 000 /h
Données électriques - Sortie numérique
Design of control elements | Contacts Reed
Inclus dans la livraison
Scope of delivery | Actuator must be ordered separately.
Accessoires
Recommendation (actuator) | 2x BP 10 BP 34 BP 20 BP 31 BP 11 BP 12 BP 21 BP 22 S BP 22 N BE 20
Recommendation (actuator, lift switchgear) | BP 10 2 x BP 10 BP 15 BP 34
Remarque
Note (General) | La fonction contact NF ou contact NO dépend de la direction de commutation, de l'aimant de commutation et de la polarité des aimants de commutation. En cas de montage face à face de l'interrupteur et de l'aimant, les couleurs doivent être identiques: rouge (S) sur rouge (S) et vert (N) sur vert (N). Ceci n'est pas applicable pour le contact bistable.
Schmersal Canada Ltd., 29 Centennial Road, Unit 1, Orangeville, Ontario L9W 1R1 Canada
Les données et les valeurs ont été soigneusement vérifiées. Les illustrations peuvent être différentes de l'original. Vous trouverez d'avantage de caractéristiques techniques dans les manuels d’instructions. Sous réserve de modifications techniques et errata.
Généré le: 2024-11-12 06 h 54