## Worksheet
AZ 14-1 KU CONTACT
Actionnement en bas Boîtier plastique Broche de contact dans le pont de l'actionneur 2 sens de manœuvre Etanchéité IP20 Auto-nettoyant par la friction des ponts de contact
Exemple de commande
Product type description | AZ 14-1 KU CONTACT
Article number (order number) | 101157701
EAN (European Article Number) | 4030661180953
eCl@ss number, version 12.0 | 27-27-06-12
eCl@ss number, version 11.0 | 27-27-06-05
eCl@ss number, version 9.0 | 27-27-06-05
ETIM number, version 7.0 | EC001487
ETIM number, version 6.0 | EC001487
Homologations - Règlementations
Certificates | TÜV CCC
Caractéristiques globales
Standards | EN 81-20 EN 81-50
Housing material | Plastique, thermoplastique renforcé de fibres de verre, auto-extinguible
Material of the housing cover | Thermoplastique, auto-extinguible
Gross weight | 40 g
Données générales - Caractéristiques
Suitable for elevators | Oui
Number of safety contacts | 1
Données mécaniques
Actuating panels | 1. en bas
Mechanical life, minimum | 1 000 000 Operations
Actuating stroke | 7 mm
Actuating force, approx. | 2,2 N
Mounting | Trous ronds
Données mécaniques – technique de connexion
Cable entry | Chambre de raccordement
Termination | Raccord fileté M20 x 1.5
Notes | M4, avec plaque de serrage à ouverture automatique
Données mécaniques - Dimensions
Width | 44 mm
Height | 61 mm
Depth | 19 mm
Conditions ambiantes
Degree of protection | IP20
Ambient temperature | -30 ... +70 °C
Conditions ambiantes - Valeur d'isolation
Rated insulation voltage Ui | 500 V
Données électriques
Thermal test current | 6 A
Utilisation category AC-15 | 230 VAC
Utilisation category AC-15 | 2 A
Utilisation category DC-13 | 200 VDC
Utilisation category DC-13 | 2 A
Switching element | Contact de rupture
Switching principle | Contact à pression directe avec friction
Material of the contacts, electrical | Cu-Rivets argentés
Inclus dans la livraison
Scope of delivery | Actuator must be ordered separately.
Schmersal Canada Ltd., 29 Centennial Road, Unit 1, Orangeville, Ontario L9W 1R1 Canada
Les données et les valeurs ont été soigneusement vérifiées. Les illustrations peuvent être différentes de l'original. Vous trouverez d'avantage de caractéristiques techniques dans les manuels d’instructions. Sous réserve de modifications techniques et errata.
Généré le: 2024-11-06 10 h 05