## Worksheet
SLG445-ER-0800-03-H1
Type de sécurité 4 conforme à la norme IEC 61496-1 Paramétrage convivial sans outils Concept de sécurité fiable en cas de sources parasitaires (CEM, étincelles de soudage) Sécurité du processus avec une disponibilité maximale Aide active intégrée à l'installation Polyvalent
Exemple de commande
Product type description | SLG445-ER-0800-03-H1
Article number (order number) | 103006527
EAN (European Article Number) | 4030661441863
eCl@ss number, version 12.0 | 27-27-27-03
eCl@ss number, version 11.0 | 27-27-27-03
eCl@ss number, version 9.0 | 27-27-27-03
ETIM number, version 7.0 | EC001832
ETIM number, version 6.0 | EC001832
Homologations - Règlementations
Certificates | TÜV cULus
Caractéristiques globales
Standards | CLC/TS 61496-2 EN IEC 61496-2 EN IEC 61496-1
Housing material | Aluminium
Reaction time, maximum | 10 ms
Gross weight | 1 480 g
Données générales - Caractéristiques
Muting function | Oui
Override | Oui
Clock control possible | Oui
Restart interlock (manual reset) | Oui
Beam coding available | Oui
7-segment display | Oui
Integral system diagnostics, status | Oui
Integral system diagnostics | Oui
Number of fail-safe digital outputs | 2
Number of beams | 3
Classification
Standards | EN ISO 13849-1 EN IEC 62061
Performance Level, up to | e
Category | 4
PFH value | 5,14 x 10⁻⁹ /h
Safety Integrity Level (SIL), suitable for applications in | 3
Mission time | 20 Year(s)
Safety type in accordance with IEC 61496-1 | 4
Données mécaniques
Detection ability for test bodies at v = 1.6 m/s | 400 mm
Height of the protection field | 800 mm
Range, protection field, minimum | 3 m
Range, protection field, maximum | 20 m
Wave length of the laserdiode | 880 nm
Données mécaniques – technique de connexion
Length of cable | 100 m
Termination | Connecteur
Terminal connector, Recipient | Connecteur M12, 12 pôles
Terminal, Connector, Transmitter | Connecteur intégré M12, 4 pôles
Données mécaniques - Dimensions
Length of sensor | 33 mm
Width of sensor | 27,8 mm
Height of the Sensor (Receiver) | 921 mm
Height of the Sensor (Transmitter) | 911 mm
Conditions ambiantes
Degree of protection | IP67
Ambient temperature | -25 ... +50 °C
Storage and transport temperature | -25 ... +70 °C
Protection class | III
Données électriques
Switching voltage OSSD, HIGH signal | 24 V
Electrical power consumption of the receiver, maximum | 10 W
Electrical power consumption of the transmitter, maximum | 5 W
Length of cable, maximum | 100 m
Données électriques - Sorties de sécurité
Output current, (fail-safe output), maximum | 0,25 A
Design of control elements | commutation P
Inclus dans la livraison
Scope of delivery | Kit avec 2 équerres de montage
Accessoires
Recommended safety switchgear | SRB-E 301
Remarque
Note (General) | Im En cas de défaillance (interruption de l’alimentation 0 V), le courant de fuite max. est de 1 mA.
Schmersal Canada Ltd., 29 Centennial Road, Unit 1, Orangeville, Ontario L9W 1R1 Canada
Les données et les valeurs ont été soigneusement vérifiées. Les illustrations peuvent être différentes de l'original. Vous trouverez d'avantage de caractéristiques techniques dans les manuels d’instructions. Sous réserve de modifications techniques et errata.
Généré le: 2024-10-13 18 h 08