## Worksheet
SRB-E-201ST-CC
| Bornes à ressort enfichables avec codage STOP 0 Fonction commande à 1 oder 2- canal Bouton de démarrage / Démarrage automatique | Surveillance de commande bimanuelle selon EN 574 IIIC 2 Sorties de sécurité 5,5 A 1 Sortie de signalisation
Exemple de commande
Product type description | SRB-E-201ST-CC
Article number (order number) | 103016569
EAN (European Article Number) | 4030661511535
eCl@ss number, version 12.0 | 27-37-18-19
eCl@ss number, version 11.0 | 27-37-18-19
eCl@ss number, version 9.0 | 27-37-18-19
ETIM number, version 7.0 | EC001449
ETIM number, version 6.0 | EC001449
Homologations - Règlementations
Certificates | cULus CCC
Caractéristiques globales
Standards | EN IEC 62061 EN ISO 13849-1 EN IEC 60947-5-1 EN IEC 60947-5-3 EN IEC 60947-5-5 EN IEC 61508 EN IEC 60204-1 EN IEC 60947-1
Climatic stress | EN 60068-2-78
Housing material | Plastique, thermoplastique renforcée de fibres de verre, ventilée
Gross weight | 200 g
Données générales - Caractéristiques
Electronic Fuse | Oui
Wire breakage detection | Oui
Cross-circuit detection | Oui
Removable Terminals | Oui
Start input | Oui
Feedback circuit | Oui
Automatic reset function | Oui
Reset edge detection | Oui
Earth connection detection | Oui
Integral system diagnostics, status | Oui
Integral system diagnostics, error code | Oui
Number of LEDs | 5
Number of normally closed (NC) | 2
Number of normally open (NO) | 1
Number of safety digital outputs, Stop 0 | 2
Number of signalling outputs | 1
Classification
Standards | EN ISO 13849-1 EN IEC 62061 EN IEC 61508
Stop-Category | 0
Classification - Sorties numériques de sécurité
Performance Level, up to | e
Category | 4
PFH value | 2,66 x 10⁻⁹ /h
PFD value | 2,42 x 10⁻⁵
Safety Integrity Level (SIL), suitable for applications in | 3
Mission time | 20 Year(s)
Données mécaniques
Mounting | Fixation rapide sur rails DIN standards selon DIN EN 60715
Données mécaniques – technique de connexion
Terminal designations | IEC/EN 60947-1
Termination | Raccordement par bornes à ressort, enfichables rigide ou flexible
Cable section, minimum | 0,25 mm²
Cable section, maximum | 1,5 mm²
Données mécaniques - Dimensions
Width | 22,5 mm
Height | 98 mm
Depth | 115 mm
Conditions ambiantes
Degree of protection of the enclosure | IP40
Degree of protection of the mounting space | IP54
Degree of protection of clips or terminals | IP20
Ambient temperature | -25 ... +60 °C
Storage and transport temperature | -40 ... +85 °C
Resistance to vibrations | 10 ... 55 Hz, amplitude 0,35 mm
Restistance to shock | 30 g / 11 ms
Conditions ambiantes - Valeur d'isolation
Rated impulse withstand voltage Uimp | 0,8 kV
Overvoltage category | III
Degree of pollution | 2
Données électriques
Operating voltage | 24 VDC -20 % / +20 %
Ripple voltage | 10 %
Rated operating voltage | 24 VDC
Operating current | 100 mA
Rated AC voltage for controls at DC minimum | 19,2 VDC
Rated control voltage at DC, maximum | 28,8 VDC
Electrical power consumption | 2,4 W
Drop-out delay in case of power failure, typically | 10 ms
Drop-out delay in case of emergency, typically | 10 ms
Pull-in delay at automatic start, maximum, typically | 150 ms
Pull-in delay at RESET, typically | 150 ms
Switching frequency, maximum | 1 Hz
Données électriques - Sorties de sécurité
Voltage drop Ud, maximum | 0,5 V
Leakage current Ir, maximum | 1 mA
Voltage, Utilisation category DC-12 | 24 VDC
Current, Utilisation category DC-12 | 5,5 A
Voltage, Utilisation category DC-13 | 24 VDC
Current, Utilisation category DC-13 | 3,5 A
Données électriques - Entrées numériques
Conduction resistance, maximum | 40 Ω
Données électriques - Sortie numérique
Voltage, Utilisation category DC-12 | 24 VDC
Current, Utilisation category DC-12 | 0,1 A
Données électriques - Compatibilité électromagnétique (CEM)
EMC rating | Directive CEM
Indication d&apos;état par
Indicated operating states | Tension de service interne Ui Etat module de sécurité Codes d&apos;erreur
Données diverses
Note (applications) | Capteur de sécurité protecteur pivotant Bouton d&apos;arrêt d&apos;urgence Interrupteurs de sécurité à commande par câble Rideau lumineux de sécurité Commandes bimanuelles
Schmersal Canada Ltd., 29 Centennial Road, Unit 1, Orangeville, Ontario L9W 1R1 Canada
Les données et les valeurs ont été soigneusement vérifiées. Les illustrations peuvent être différentes de l'original. Vous trouverez d'avantage de caractéristiques techniques dans les manuels d’instructions. Sous réserve de modifications techniques et errata.
Généré le: 2025-01-12 12 h 38