## Worksheet
AZM 200 B ST-T-AS P
| Alimentation de l’électro-aimant 24 VCC (Aux) Surveillance de l’actionneur Dispositif d'interverrouillage Boîtier plastique Tenue à l'arrachement élevée max. 2000 N | 40 mm x 244 mm x 50 mm Interverrouillage avec protection contre les défauts de fermeture Double isolation Durée de vie élevée Interface AS-Interface intégrée
Exemple de commande
Note (Delivery capacity) | Plus disponible!
Product type description | AZM 200 B ST-T-AS P
Article number (order number) | 101194495
EAN (European Article Number) | 4030661359144
eCl@ss number, version 12.0 | 27-27-26-03
eCl@ss number, version 11.0 | 27-27-26-03
eCl@ss number, version 9.0 | 27-27-26-03
ETIM number, version 7.0 | EC002593
ETIM number, version 6.0 | EC002593
Homologations - Règlementations
Certificates | cULus ASi-SaW
Caractéristiques globales
Standards | EN IEC 62026-2 EN ISO 13849-1 EN IEC 60947-5-1 EN IEC 60947-5-3 EN IEC 61508
Coding | Codage universel
Coding level according to EN ISO 14119 | faible
Working principle | électromécanique
Housing material | Plastique, thermoplastique renforcé de fibres de verre, auto-extinguible
Reaction time, maximum | 60 ms
Duration of risk, maximum | 120 ms
Gross weight | 522 g
Données générales - Caractéristiques
Power to unlock | Oui
Actuator monitored | Oui
Integral system diagnostics, status | Oui
Number of actuating directions | 1
Classification
Vorschriften | EN IEC 60947-5-3 EN IEC 61508
Performance Level, up to | e
Category | 4
PFH value | 4,00 x 10⁻⁹ /h
Safety Integrity Level (SIL), suitable for applications in | 3
Mission time | 20 Year(s)
Données mécaniques
Mechanical life, minimum | 1 000 000 Operations
Holding force FZh in accordance with EN ISO 14119 | 2 000 N
Note (clamping force FZh) | 1,000 N when used with the AZ/AZM201-B30 actuator, for indoor use.
Holding force Fmax, maximum | 2 600 N
Note (clamping force Fmax) | 1.300 N in Verbindung mit einem Betätiger AZ/AZM201-B30 für Innenanbau.
Latching force | 30 N
Actuating speed, maximum | 2 m/s
Tightening torque of the screw, maximum | 1 Nm
Tightening torque of the fastening screws for the housing cover, minimum | 0,7 Nm
Tightening torque of the fastening screws for the housing cover, maximum | 1 Nm
Note | Torx T10
Données mécaniques – technique de connexion
Termination | Connecteur intégré M12, 4 pôles, codage A
Données mécaniques - Dimensions
Length of sensor | 50 mm
Width of sensor | 40 mm
Height of sensor | 244 mm
Conditions ambiantes
Degree of protection | IP67
Ambient temperature | -25 ... +60 °C
Storage and transport temperature | -25 ... +85 °C
Relative humidity, minimum | 30 %
Relative humidity, maximum | 95 %
Note (Relative humidity) | sans condensation
Resistance to vibrations | 10 … 150 Hz, amplitude 0,35 mm
Restistance to shock | 30 g / 11 ms
Protection class | II
Conditions ambiantes - Valeur d'isolation
Rated insulation voltage Ui | 32 VDC
Rated impulse withstand voltage Uimp | 0,8 kV
Overvoltage category | III
Degree of pollution | 3
Données électriques
Time to readiness, maximum | 4 000 ms
Données électriques - AS-Interface
Rated operating voltage | 26,5 ... 31,6 VDC (Protection against polarity reversal)
AS-i Current consumption, maximum | 100 mA
Données électriques - spécification AS-interface
AS-i Specification | Safety-esclave
AS-i Version | V 2.1
AS-i Profile | S-7.B.F.E
AS-i, IO-Code | 0x7
AS-i, ID-Code | 0xB
AS-i, ID-Code1 | 0xF
AS-i, ID-Code2 | 0xE
AS-i Input, Channel 1 | Bits de données DI 0/DI 1 = transmission de code dynamique
AS-i Input, Channel 2 | Données de bits DI 2/ DI 3 = transmission de code dynamique
AS-i Outputs, DO 0 | Commande de la bobine
AS-i Outputs, DO 1 | Sans fonction
AS-i Outputs, DO 2 | Sans fonction
AS-i Outputs, DO 3 | Sans fonction
AS-i Parameter bits, P0 | Protecteur et actionneur détectés
AS-i Parameter bits, P1 | Interverrouillage verrouillé
AS-i Parameter bits, P2 | Tension de la bobine dans la plage de tolérance
AS-i Parameter bits, P3 | Défaut
Note (AS-i Parameter bits) | Régler les sorties paramètres sur "1111" (0xF) FID: défaut périphérie
AS-i Input module address | 0
Note (AS-i Input module address) | Préréglée sur l'adresse 0, modifiable via le maître AS-Interface ou l’appareil d’adressage portative
Données électriques - Tension auxiliaire (Aux):
Operating voltage | 24 VDC -15 % / +10 % (stabilised PELV power supply)
Current consumption | 500 mA
Rated operating voltage | 24 VDC
Fuse rating | 4 A
Données électriques - Commande de l&apos;électroaimant IN
Magnet switch-on time | 100 %
Indication d&apos;état par
Note (LED switching conditions display) | (1) LED verte/rouge (LED AS-i duo): tension d'alimentation / erreur de communication / adresse d'esclave = 0 (2) LED rouge: défaut de l'appareil (3) LED jaune: Etat de l'appareil
Données diverses
Note (applications) | protecteur coulissant protecteur amovible protecteur pivotant
Affectation des broches
PIN 1 | AS-i +
PIN 2 | Aux - (P)
PIN 3 | AS-Interface -
PIN 4 | Aux + (P)
Inclus dans la livraison
Scope of delivery | Actuator must be ordered separately.
Remarque
Note (General) | Les dispositifs d'interverrouillage à ouverture hors tension ne doivent être utilisés que dans des cas particuliers, après une minutieuse évaluation du risque: en cas de la perte de l'alimentation électrique ou une coupure par le sectionneur principal, le dispositif de protection peut être immédiatement ouvert.
Note voltage AUX DC | stabilised PELV power supply
Schmersal Canada Ltd., 29 Centennial Road, Unit 1, Orangeville, Ontario L9W 1R1 Canada
Les données et les valeurs ont été soigneusement vérifiées. Les illustrations peuvent être différentes de l'original. Vous trouverez d'avantage de caractéristiques techniques dans les manuels d’instructions. Sous réserve de modifications techniques et errata.
Généré le: 2025-04-04 06 h 56