## Worksheet
AZ/AZM 300-B1
3 sens d'actionnement différents
Exemple de commande
Product type description | AZ/AZM300-B1
Article number (order number) | 101218025
EAN (European Article Number) | 4030661425788
eCl@ss number, version 12.0 | 27-27-26-06
eCl@ss number, version 11.0 | 27-27-26-06
eCl@ss number, version 9.0 | 27-27-26-06
ETIM number, version 7.0 | EC001487
ETIM number, version 6.0 | EC001487
Caractéristiques globales
Material of the actuator | Glass-fibre, reinforced thermoplastic
Material of the bracket | Acier inoxydable (V4A)
Gross weight | 90 g
Données mécaniques
Actuator | droit
Données mécaniques - Dimensions
Length of the actuator | 127 mm
Width of the actuator | 35 mm
Height of the actuator | 46 mm
Inclus dans la livraison
Scope of delivery | L’interrupteur / interverrouillage de sécurité et l' actionneur doivent être commandés séparément.
Schmersal Canada Ltd., 29 Centennial Road, Unit 1, Orangeville, Ontario L9W 1R1 Canada
Les données et les valeurs ont été soigneusement vérifiées. Les illustrations peuvent être différentes de l'original. Vous trouverez d'avantage de caractéristiques techniques dans les manuels d’instructions. Sous réserve de modifications techniques et errata.
Généré le: 2025-06-04 08 h 12