## Worksheet
TQ 441-01/01Y-UE-M20
Metal enclosure One-side operation / wire up to 25 m long
Exemple de commande
Product type description | TQ 441-01/01Y-UE-M20
Article number (order number) | 101160101
EAN (European Article Number) | 4030661188843
eCl@ss number, version 12.0 | 27-27-06-07
eCl@ss number, version 11.0 | 27-27-06-07
eCl@ss number, version 9.0 | 27-27-06-07
ETIM number, version 7.0 | EC000030
ETIM number, version 6.0 | EC000030
Homologations - Règlementations
Certificates | cULus CCC
Caractéristiques globales
Standards | EN IEC 60947-5-1
Housing material | Fonte d&apos;alliage métallique léger, laqué
Material of the housing cover | Acier
Gross weight | 670 g
Données générales - Caractéristiques
Latching | Non
Number of normally closed (NC) | 2
Données mécaniques
Mechanical life, minimum | 30 000 Operations
Tightening torque of the fastening screws for the housing cover, maximum | 0,6 Nm
Données mécaniques – technique de connexion
Cable entry | 2 x M20 x 1,5
Cable section, maximum | 4 mm²
Note | Toutes les indications relatives à la section du câble sont embouts compris.
Tightening torque of electrical connection | 1,7 Nm
Conditions ambiantes
Degree of protection | IP65
Ambient temperature | -30 ... +90 °C
Conditions ambiantes - Valeur d'isolation
Rated insulation voltage Ui | 400 V
Rated impulse withstand voltage Uimp | 4 kV
Données électriques
Thermal test current | 10 A
Rated operating voltage | 380 VAC
Operating current | 4 000 mA
Switching principle | Action dépendante avec contacts chevauchants
Maximale Schalthäufigkeit | 3 600 /h
Material of the contacts, electrical | Argent
Schmersal Canada Ltd., 29 Centennial Road, Unit 1, Orangeville, Ontario L9W 1R1 Canada
Les données et les valeurs ont été soigneusement vérifiées. Les illustrations peuvent être différentes de l'original. Vous trouverez d'avantage de caractéristiques techniques dans les manuels d’instructions. Sous réserve de modifications techniques et errata.
Généré le: 2025-04-01 20 h 23