## Worksheet
BN 325-R-1279 3,0M
| Sortie de câble à gauche et 2 tôles de blindage Actionnement frontal Fonctionnant sans contact 1 Contacts Reed Durée de vie élevée | La surface active et la direction d'actionnement sont indiquées par le symbole de commutation 85 mm x 26 mm x 24 mm Boîtier plastique Raccordement faston
Exemple de commande
Product type description | BN 325-R-1279 3,0M
Article number (order number) | 101147095
EAN (European Article Number) | 4030661141336
eCl@ss number, version 12.0 | 27-27-43-02
eCl@ss number, version 11.0 | 27-27-01-05
eCl@ss number, version 9.0 | 27-27-01-05
ETIM number, version 7.0 | EC002544
ETIM number, version 6.0 | EC002544
Caractéristiques globales
Working principle | magnétique
Housing construction form | rectangulaire
Housing material | Plastique, thermoplastique renforcé de fibres de verre
Active area | Plastique
Gross weight | 185 g
Note | Integrated shielding plate (top and bottom)
Données générales - Caractéristiques
Latching | Oui
Suitable for elevators | Oui
Number of snap-in contacts | 1
Données mécaniques
Active area | côté avant
Actuating element | Aimant
Mechanical life, minimum | 1 000 000 000 Operations
Actuating speed, maximum | 18 m/s
Mounting | à l&apos;arrière avec 2 boulons filetés
Mechanical data - Switching distances
Switching distance Sn | 5 mm … 55 mm 2 x BP 21S = 20 ... 55 mm BP 34S = 10 ... 25 mm BE 20 = 20 mm BP 10N = 10 mm BP 10S = 10 mm 2 x BP 10N = 15 mm 2 x BP 10S = 15 mm BP 15N = 12 mm BP 15S = 12 mm 2 x BP 15/2N = 17 mm 2 x BP 15/2S = 17mm BP 34N = 10 ... 25mm BP 20N = 5 ... 20 mm BP 20S = 5 ... 20 mm BP 31N = 5 ... 20 mm BP 31S = 5 ... 20 mm BP 11N = 10 mm BP 11S = 10 mm 2 x BP 11N = 20 mm 2 x BP 11S = 20 mm BP 12N = 15 mm BP 12S = 15 mm 2 x BP 12N = 10 ... 25 mm 2 x BP 12S = 10 ... 25 mm BP 21N = 15 ... 40 mm BP 21S = 15 ... 40 mm 2 x BP 21N = 20 ... 55 mm BE 20N = 15 mm BE 20S = 15 mm
Note (Switching distance Sn) | Distance de commutation jusqu'à 55 mm, en fonction de l'aimant d'actionnement et de la version
Note (switching distance) | All switching distances in accordance EN IEC 60947-5-2
Repeat accuracy R | 0,3 mm
Données mécaniques – technique de connexion
Length of cable | 3 m
Cable entry | back, right
Termination | Câble de raccordement
Number of cable wires | 2
Wire cross-section | 0,75 mm2
Wire cross-section | 18 AWG
Material of the Cable mantle | PVC
Cable type | H03VV-F
Données mécaniques - Dimensions
Length of sensor | 24 mm
Width of sensor | 85 mm
Height of sensor | 26 mm
Conditions ambiantes
Degree of protection | IP67
Ambient temperature | -25 ... +70 °C
Resistance to vibrations | 10…55 Hz, amplitude 1 mm
Restistance to shock | 50 g / 11 ms
Resistant to vibration | 30 g, vibration sinusoïdale
Données électriques
Switching voltage, maximum | 250 VAC
Switching current, maximum | 3 A
Switching capacity, maximum | 120 VA
Switching element | Contact bistable, contact NO
Bounce duration, minimum | 0,3 ms
Bounce duration, maximum | 0,6 ms
Switching frequency, maximum | 300 Hz
Maximale Schalthäufigkeit | 1 080 000 /h
Maximum switching time close | 1,5 ms
Maximum switching time open | 0,5 ms
Données électriques - Sortie numérique
Design of control elements | Contacts Reed
Inclus dans la livraison
Scope of delivery | Actuator must be ordered separately.
Accessoires
Recommendation (actuator) | BP 10 S 2x BP 10 S BP 15 S BP 34 S BP 20 S BP 31 S BP 11 S 2x BP 11 S BP 12 S BP 21 S 2x BP 21 S BP 10 N 2x BP 10 N BP 15 N 2 x BP 15/2 N 2x BP 15/2 S BP 34 N BP 20 N BP 31 N
Remarque
Note (General) | La fonction contact NF ou contact NO dépend de la direction de commutation, de l'aimant de commutation et de la polarité des aimants de commutation.
Schmersal Canada Ltd., 29 Centennial Road, Unit 1, Orangeville, Ontario L9W 1R1 Canada
Les données et les valeurs ont été soigneusement vérifiées. Les illustrations peuvent être différentes de l'original. Vous trouverez d'avantage de caractéristiques techniques dans les manuels d’instructions. Sous réserve de modifications techniques et errata.
Généré le: 2025-05-21 12 h 18