## Worksheet
CSS-T-A
Accessoires pour le câblage en série des composants avec diagnostique par liaison série pour CSS 34
Exemple de commande
Product type description | CSS-T-A
Article number (order number) | 101190025
EAN (European Article Number) | 4030661355900
eCl@ss number, version 12.0 | 27-44-01-06
eCl@ss number, version 11.0 | 27-44-01-06
eCl@ss number, version 9.0 | 27-44-01-06
ETIM number, version 7.0 | EC002925
ETIM number, version 6.0 | EC002925
Caractéristiques globales
Versions | droit
Connector (electric) | 1 x connecteur, 5 pôles
Gross weight | 21 g
Données mécaniques - Dimensions
Length | 43 mm
Width | 16,5 mm
Height | 16,5 mm
Diameter of the ISO-thread | M12
Conditions ambiantes
Ambient temperature | -25 ... +70 °C
Données électriques
Rated operating voltage | 60 VDC
Operating current | 2 000 mA
Accessoires
Recommendation (product combination) | Capteurs
Remarque
Note (General) | Veuillez noter que la chute de tension (dépendant de la longueur, la section du câble et la chute de tension par capteur) doit être observée. Le nombre max. des capteurs pouvant être connectés en série dépend ce cette chute de tension.
Schmersal Canada Ltd., 29 Centennial Road, Unit 1, Orangeville, Ontario L9W 1R1 Canada
Les données et les valeurs ont été soigneusement vérifiées. Les illustrations peuvent être différentes de l'original. Vous trouverez d'avantage de caractéristiques techniques dans les manuels d’instructions. Sous réserve de modifications techniques et errata.
Généré le: 2025-04-09 01 h 29