## Worksheet
ML30.241-70
Alimentation sur rail DIN pour les systèmes monophasés 100-240V Large plage de tension d'entrée Sortie: 24-28VDC / 1.3-1.1A / 30W Efficacité jusqu'à 89.4% Largeur du boîtier 22.5 mm
Exemple de commande
Product type description | ML30.241-70
Article number (order number) | 103015923
EAN (European Article Number) | 4030661505275
eCl@ss number, version 12.0 | 27-04-07-01
eCl@ss number, version 11.0 | 27-04-07-01
eCl@ss number, version 9.0 | 27-04-07-01
ETIM number, version 7.0 | EC002540
ETIM number, version 6.0 | EC002540
Caractéristiques globales
Standards | EN 50178 EN IEC 62061 IEC 60364-4-41 EN IEC 60947-5-1 EN IEC 60947-5-3 EN IEC 60947-5-5 IEC 62103 EN IEC 60204-1 EN IEC 60947-1
Climatic stress | IEC 60068-2-30
Gross weight | 140 g
Données générales - Caractéristiques
Integral system diagnostics, status | Oui
Number of LEDs | 1
Données mécaniques
Mounting | Fixation rapide sur rails DIN standards selon IEC 60715
Données mécaniques – technique de connexion
Termination | Bornes à vis
Termination | rigide ou flexible
Cable section, minimum | 0,5 mm²
Cable section, maximum | 6 mm²
Tightening torque of Clips | 1 Nm
Données mécaniques - Dimensions
Width | 22,5 mm
Height | 75 mm
Depth | 91 mm
Conditions ambiantes
Degree of protection of the enclosure | IP20
Ambient temperature | -10 ... +70 °C
Storage and transport temperature | -40 ... +85 °C
Resistance to vibrations | 2 g
Restistance to shock | 30 g 6 ms, 20 g 11 ms (IEC 60068-2-27)
Conditions ambiantes - Valeur d'isolation
Degree of pollution | 2
Données électriques
Frequency range | 50 Hz 60 Hz
Operating voltage | 100 ... 240 VAC -15 % / +10 %
Type of voltage range | AC
Rated operating voltage | 100 ... 240 VAC
Operating current | 0,3 mA 0,54 mA
Rated AC voltage for controls, 50 Hz, minimum | 100 VAC
Rated control voltage at AC 50 Hz, maximum | 240 VAC
Rated AC voltage for controls, 60 Hz, minimum | 100 VAC
Rated control voltage at AC 60 Hz, maximum | 240 VAC
Rated AC voltage for controls at DC minimum | 110 VDC
Rated control voltage at DC, maximum | 300 VDC
Output voltage DC | 24 ... 28 VDC
Maximum output current | 1.1A / 28VDC 1.3A / 24VDC
Output power, maximum | 30 W
Données électriques - Compatibilité électromagnétique (CEM)
EMC rating | Directive CEM
Schmersal Canada Ltd., 29 Centennial Road, Unit 1, Orangeville, Ontario L9W 1R1 Canada
Les données et les valeurs ont été soigneusement vérifiées. Les illustrations peuvent être différentes de l'original. Vous trouverez d'avantage de caractéristiques techniques dans les manuels d’instructions. Sous réserve de modifications techniques et errata.
Généré le: 2025-02-01 09 h 32