## Worksheet
EX-BPS 40S-2
Exemple de commande
Product type description | EX-BPS 40S-2
Article number (order number) | 103031817
EAN (European Article Number) | 4030661527826
eCl@ss number, version 12.0 | 27-27-26-06
eCl@ss number, version 11.0 | 27-27-24-04
eCl@ss number, version 9.0 | 27-27-24-04
ETIM number, version 7.0 | EC001487
ETIM number, version 6.0 | EC001487
Protection antidéflagrante
Explosion protection zones | 22
Manufacturer declaration | ATEX Zone 2 et 22
Manufacturer declaration, zone | 2
Caractéristiques globales
Housing material | Acier inoxydable (V4A)
Gross weight | 136 g
Données mécaniques - Dimensions
Length of the actuator | 88 mm
Width of the actuator | 27 mm
Height of the actuator | 14 mm
Schmersal Canada Ltd., 29 Centennial Road, Unit 1, Orangeville, Ontario L9W 1R1 Canada
Les données et les valeurs ont été soigneusement vérifiées. Les illustrations peuvent être différentes de l'original. Vous trouverez d'avantage de caractéristiques techniques dans les manuels d’instructions. Sous réserve de modifications techniques et errata.
Généré le: 2025-10-17 23 h 13