## Worksheet
AZ/AZM201-B1-RT
pour des portes avec charnière à droite Actionneur téléscopique avec guidage Actionneur pour protecteurs coulissants Course du ressort jusqu'à max. 5 mm
Exemple de commande
Product type description | AZ/AZM201-B1-RT
Article number (order number) | 103013494
EAN (European Article Number) | 4030661493428
eCl@ss number, version 12.0 | 27-27-26-06
eCl@ss number, version 11.0 | 27-27-26-06
eCl@ss number, version 9.0 | 27-27-26-06
ETIM number, version 7.0 | EC001487
ETIM number, version 6.0 | EC001487
Homologations - Règlementations
Note | Certification en liaison avec les dispositifs AZ/AZM 201
Caractéristiques globales
Actuating direction | à droite
Housing material | Plastique, thermoplastique renforcé de fibres de verre
Material of the actuator | zamac injecté
Gross weight | 240 g
Données mécaniques
Mechanical life, minimum | 1 000 000 Operations
Holding force FZh in accordance with EN ISO 14119 | 2 000 N
Holding force Fmax, maximum | 2 600 N
Données mécaniques - Dimensions
Length of the actuator | 50 mm
Width of the actuator | 84 mm
Height of the actuator | 115 mm
Inclus dans la livraison
Scope of delivery | L’interrupteur / interverrouillage de sécurité et l' actionneur doivent être commandés séparément.
Schmersal Canada Ltd., 29 Centennial Road, Unit 1, Orangeville, Ontario L9W 1R1 Canada
Les données et les valeurs ont été soigneusement vérifiées. Les illustrations peuvent être différentes de l'original. Vous trouverez d'avantage de caractéristiques techniques dans les manuels d’instructions. Sous réserve de modifications techniques et errata.
Généré le: 2025-04-01 14 h 16