## Worksheet
EX-BN 20-11RZ-3G/D
| 2 contacts Reed Protection antidéflagrante pour les zones ATEX 2 et 22 Boîtier en aluminium 104 mm x 52 mm x 47 mm | Distance de commutation jusqu'à 50 mm, en fonction de l'aimant d'actionnement et de la version Fonctionnant sans contact Raccord fileté
Exemple de commande
Product type description | EX-BN 20-11RZ-3G/D
Article number (order number) | 101186630
EAN (European Article Number) | 4030661333724
eCl@ss number, version 12.0 | 27-27-43-02
eCl@ss number, version 11.0 | 27-27-01-05
eCl@ss number, version 9.0 | 27-27-01-05
ETIM number, version 7.0 | EC002544
ETIM number, version 6.0 | EC002544
Homologations - Règlementations
Certificates | ATEX (Konformitätserklärung)
Protection antidéflagrante
Explosion protection: regulations | EN IEC 60079-0 EN IEC 60079-15 EN 60079-31
Explosion protection zones | 2 22
Explosion protection category | 3G 3D
Explosion protection designation | EX II 3G Ex nC IIC T5 Gc X EX II 3D Ex tc IIIC T90°C Dc X
Manufacturer declaration | ATEX Zone 2 et 22
Caractéristiques globales
Working principle | magnétique
Housing construction form | rectangulaire
Housing material | Fonte d&apos;alliage métallique léger, laqué
Active area | métal
Gross weight | 330 g
Données générales - Caractéristiques
bias magnet | Oui
Number of snap-in contacts | 2
Données mécaniques
Actuating panels | latéral
Active area | latéral
Actuating element | Aimant
Mechanical life, minimum | 1 000 000 000 Operations
Impact energy, maximum | 4 J
Actuating speed, maximum | 18 m/s
Données mécaniques - Distances de commutation selon EN IEC 60947-5-3
Switching distance Sn | 12 mm … 50 mm
Note (Switching distance Sn) | Distance de commutation jusqu'à 50 mm, en fonction de l'aimant d'actionnement et de la version
Repeat accuracy R | 0,3 mm
Données mécaniques – technique de connexion
Termination | Raccord fileté M20 x 1.5
Cable cross-section of the cable glands, minimum | 6 mm
Cable cross-section of the cable glands, maximum | 10 mm
Données mécaniques - Dimensions
Length of sensor | 47 mm
Width of sensor | 104 mm
Height of sensor | 52 mm
Conditions ambiantes
Degree of protection | IP67
Ambient temperature | -15 ... +70 °C
Storage and transport temperature | -25 ... +70 °C
Resistance to vibrations | 10…55 Hz, amplitude 1 mm
Restistance to shock | 30 g / 11 ms
Resistant to vibration | 50 g, vibration sinusoïdale
Données électriques
Switching voltage, maximum | 250 VAC
Switching voltage, maximum | 250 VDC
Switching current, maximum | 3 A
Switching capacity, maximum | 120 W
Switching capacity, maximum | 120 VA
Switching element | Contact bistable, contact NF / contact NO
Bounce duration, minimum | 0,3 ms
Bounce duration, maximum | 0,6 ms
Données électriques - Sortie numérique
Design of control elements | Contacts Reed
Inclus dans la livraison
Scope of delivery | Actuator must be ordered separately. Presse-étoupe antidéflagrante
Accessoires
Recommendation (actuator) | 2x BP 15/2 BP 20 BP 10 S 2x BP 10 S BP 34 S BP 20 S BP 31 S BP 11 S BP 21 S 2x BP 21 S BP 10 N 2x BP 10 N BP 15 N BP 34 N BP 20 N BP 31 N BP 11 N 2x BP 11 N 2x BP 12 S BP 21 N 2x BP 21 N BE 20 N(S) ST 24VDC BE 20 N(S) 48VDC BP 15/2
Remarque
Note (General) | La fonction contact NF ou contact NO dépend de la direction de commutation, de l'aimant de commutation et de la polarité des aimants de commutation. En cas de montage face à face de l'interrupteur et de l'aimant, les couleurs doivent être identiques: rouge (S) sur rouge (S) et vert (N) sur vert (N).
Schmersal Canada Ltd., 29 Centennial Road, Unit 1, Orangeville, Ontario L9W 1R1 Canada
Les données et les valeurs ont été soigneusement vérifiées. Les illustrations peuvent être différentes de l'original. Vous trouverez d'avantage de caractéristiques techniques dans les manuels d’instructions. Sous réserve de modifications techniques et errata.
Généré le: 2025-03-19 07 h 10