## Worksheet
BWU3565
utilisable pour AZM 400 répartiteur AS-i actif de sécurité Raccordements pour câble AS-i et AUX avec 2 entrées de sécurité pour OSSD et une sortie tout-ou-rien non-sécuritaire Câble de raccodement M12 à 8 pôles, 1 m Etanchéité IP67
Exemple de commande
Product type description | BWU3565
Article number (order number) | 103016677
EAN (European Article Number) | 4030661508917
eCl@ss number, version 12.0 | 27-24-26-04
eCl@ss number, version 11.0 | 27-24-26-04
eCl@ss number, version 9.0 | 27-24-26-04
ETIM number, version 7.0 | EC001599
ETIM number, version 6.0 | EC001599
Caractéristiques globales
Standards | EN IEC 62026-2 EN IEC 62061 EN ISO 13849-1
Housing material | Plastique
Reaction time, maximum | 11 ms
Gross weight | 140 g
Données générales - Caractéristiques
Safety functions | Oui
Integral system diagnostics, status | Oui
Classification
Vorschriften | EN IEC 62061
Performance Level, up to | e
Category | 4
PFH value | 5,18 x 10⁻⁹ /h
PFD value | 6,19 x 10⁻⁷
Safety Integrity Level (SIL), suitable for applications in | 3
Mission time | 20 Year(s)
Données mécaniques – technique de connexion
Length of cable | 1 m
Termination | Câble avec connecteur femelle M12, 8 pôles, codage A
Material of the cable | PUR
Données mécaniques - Dimensions
Width | 60 mm
Height | 45 mm
Depth | 19 mm
Conditions ambiantes
Degree of protection | IP67
Ambient temperature | -20 ... +60 °C
Storage and transport temperature | -30 ... +85 °C
Resistance to vibrations | 10 … 55 Hz, amplitude 0,5 mm
Restistance to shock | 15 g / 11 ms
Données électriques - AS-Interface
Rated operating voltage | 21,6 ... 31,6 VDC
AS-i Current consumption, maximum | 60 mA
Données électriques - spécification AS-interface
AS-i Specification | Safety-esclave
AS-i Version | V 2.1
AS-i Profile | S-7.B.F.1
AS-i Input, Channel 1 | Bits de données DI 0/DI 1 = transmission de code dynamique
AS-i Input, Channel 2 | Données de bits DI 2/ DI 3 = transmission de code dynamique
AS-i Outputs, DO 0 | Sortie numérique, commande moteur
AS-i Outputs, DO 1 … DO 3 | Sans fonction
AS-i Parameter bits, P0 | Commande du chien de garde
AS-i Parameter bits, P1 | Signal diagnostique dispositif de sécurité (inverti)
AS-i Parameter bits, P2 ... P3 | Sans fonction
Note (AS-i Parameter bits) | Régler les sorties paramètres sur "1111" (0xF)
AS-i Input module address | 0
Note (AS-i Input module address) | Préréglée sur l'adresse 0, modifiable via le maître AS-Interface ou l’appareil d’adressage portative
Données électriques - Tension auxiliaire (Aux):
Operating voltage | 24 VDC -15 % / +10 % (stabilised PELV power supply)
Rated operating voltage | 24 VDC
Indication d&apos;état par
Note (LED switching conditions display) | (1) LED verte / rouge (LED AS-i bicolore): Tension d'alimentation / erreur de communication / adresse esclave = 0 / défaut périphérique détecté (2) LED verte: AUX-Power présent (3) LED jaune : S1 = état entrée de sécurité 1 (4) LED jaune: S2 = état entrée de sécurité 2 (5) LED jaune : I1 = état entrée I1 (6) LED jaune : o1 = état sortie o1
Remarque
Note voltage AUX DC | stabilised PELV power supply
Schmersal Canada Ltd., 29 Centennial Road, Unit 1, Orangeville, Ontario L9W 1R1 Canada
Les données et les valeurs ont été soigneusement vérifiées. Les illustrations peuvent être différentes de l'original. Vous trouverez d'avantage de caractéristiques techniques dans les manuels d’instructions. Sous réserve de modifications techniques et errata.
Généré le: 2025-04-06 06 h 33