## Worksheet
BOULON À ŒIL BM8X70 - A2
Exemple de commande
Product type description | ACC-PWR-EBLT-BM8X70-A2
Article number (order number) | 101192471
EAN (European Article Number) | 4030661363776
eCl@ss number, version 12.0 | 23-11-06-02
eCl@ss number, version 11.0 | 23-11-06-02
eCl@ss number, version 9.0 | 23-11-06-16
ETIM number, version 7.0 | EC002367
ETIM number, version 6.0 | EC002367
Caractéristiques globales
Material | Acier inoxydable NIRO
Gross weight | 34 g
Données mécaniques - Dimensions
Screw length | 70 mm
Thread length of the screw | 35 mm
Screw diameter | 8 mm
Diameter, metric ISO thread with pitch indication | M8 x 1.25
Inclus dans la livraison
Scope of delivery of mounting material | Boulon à œil avec écrou
Remarque
Note (General) | longueur se rapportant au centre de l'œil selon DIN 444
Schmersal Canada Ltd., 29 Centennial Road, Unit 1, Orangeville, Ontario L9W 1R1 Canada
Les données et les valeurs ont été soigneusement vérifiées. Les illustrations peuvent être différentes de l'original. Vous trouverez d'avantage de caractéristiques techniques dans les manuels d’instructions. Sous réserve de modifications techniques et errata.
Généré le: 2024-05-03 09 h 36