## Worksheet
SE-400 C MODULE DE SURVEILLANCE
Pour la surveillance de 1 bord(s) sensible(s) de sécurité 2 contacts de sécurité, STOP 0 1 Sortie de signalisation
Exemple de commande
Product type description | SE-400 C MODULE DE SURVEILLANCE
Article number (order number) | 101153920
EAN (European Article Number) | 4030661289175
eCl@ss number, version 12.0 | 27-37-18-19
eCl@ss number, version 11.0 | 27-37-18-19
eCl@ss number, version 9.0 | 27-37-18-19
ETIM number, version 7.0 | EC001449
ETIM number, version 6.0 | EC001449
Homologations - Règlementations
Certificates | cULus
Caractéristiques globales
Standards | EN ISO 13849-1 EN ISO 13850
Climatic stress | EN ISO 13856-2
Housing material | Plastique, thermoplastique
Reaction time, maximum | 32 ms
Gross weight | 184 g
Données générales - Caractéristiques
Electronic Fuse | Oui
Wire breakage detection | Oui
Cross-circuit detection | Oui
Start input | Oui
Feedback circuit | Oui
Automatic reset function | Oui
Reset edge detection | Oui
Reset after disconnection of supply voltage | Oui
Earth connection detection | Oui
Integral system diagnostics, status | Oui
Number of LEDs | 2
Number of undelayed semi-conductor outputs with signaling function | 1
Number of safety contacts | 2
Number of signalling outputs | 1
Classification
Performance Level, up to | e
Category | 4
Control category to EN954 | 4
PFH value | 2,47 x 10⁻⁸ /h
Note (PFH-value) | jusqu'à max. 50 000 manoeuvres/a n
Mission time | 20 Year(s)
Stop-Category | 0
Données mécaniques
Mechanical life, minimum | 30 000 000 Operations
Mounting | Fixation rapide sur rails DIN standards selon DIN EN 60715
Données mécaniques – technique de connexion
Length of cable | 200 m
Termination | Raccord fileté M20 x 1.5
Cable section, maximum | 2 x 1,5 mm²
Note | Toutes les indications relatives à la section du câble sont embouts compris.
Données mécaniques - Dimensions
Width | 22,5 mm
Height | 100 mm
Depth | 121 mm
Conditions ambiantes
Degree of protection of the enclosure | IP40
Degree of protection of the mounting space | IP54
Degree of protection of clips or terminals | IP20
Ambient temperature | +5 ... +55 °C
Resistance to vibrations | 10 … 55 Hz, amplitude 0,15 mm
Conditions ambiantes - Valeur d'isolation
Rated impulse withstand voltage Uimp | 4 kV
Overvoltage category | III
Degree of pollution | 2
Données électriques
Operating voltage | 24 VDC -10 % / +20 %
Rated operating voltage | 24 VDC
Operating current | 150 mA
Rated AC voltage for controls at DC minimum | 21,6 VDC
Rated control voltage at DC, maximum | 28,8 VDC
Utilisation category AC-15 | 230 VAC
Utilisation category AC-15 | 2 A
Utilisation category DC-13 | 24 VDC
Utilisation category DC-13 | 3 A
Electrical power consumption, maximum | 4 W
Time to readiness, maximum | 32 ms
Données électriques - Compatibilité électromagnétique (CEM)
EMC rating | Directive CEM
Indication d&apos;état par
Indicated operating states | Fonction bord sensible
Données diverses
Note (applications) | Bords sensibles de sécurité
Remarque
Note (General) | La sécurité totale de la machine dépend du montage et de l'installation professionnelle du module de sécurité et du générateur de signaux, ainsi que du raccordement électrique correct des différents composants. En cas de risque, la machine ne peut pas être redémarrée.
Exemple de câblage
Note (Wiring diagram) | Un bouton marche/réarmement (S) peut être éventuellement intégré dans la boucle de retour. Le réarmement manuel et le réarmement automatique doivent répondre aux exigences de l'EN 1760-2 (schéma A2, A3). L'exemple de câblage est représenté hors tension. Surveillance des bords sensibles de sécurité SE 40 / SE 70 avec un module de sécurité SE-400C jusqu'à max. PL e et catégorie 4. La boucle de retour surveille la position des contacteurs KA et KB.
Schmersal Canada Ltd., 29 Centennial Road, Unit 1, Orangeville, Ontario L9W 1R1 Canada
Les données et les valeurs ont été soigneusement vérifiées. Les illustrations peuvent être différentes de l'original. Vous trouverez d'avantage de caractéristiques techniques dans les manuels d’instructions. Sous réserve de modifications techniques et errata.
Généré le: 2025-01-21 00 h 53