## Worksheet
RST260-1
actionnement latéral Montage simple Fixation 2 x M4
Exemple de commande
Product type description | RST260-1
Article number (order number) | 103004318
EAN (European Article Number) | 4030661436470
eCl@ss number, version 12.0 | 27-27-26-06
eCl@ss number, version 11.0 | 27-27-24-04
eCl@ss number, version 9.0 | 27-27-24-04
ETIM number, version 7.0 | EC001487
ETIM number, version 6.0 | EC001487
Note (Ordering data) | Note: le capteur et l'actionneur doivent être commandés séparément.
Caractéristiques globales
Material of the actuator | Plastique
Gross weight | 26 g
Données mécaniques
Active area | latéral
Données mécaniques - Dimensions
Length of the actuator | 29,5 mm
Width of the actuator | 39 mm
Height of the actuator | 18 mm
Inclus dans la livraison
Note (scope of delivery, number and type) | Actionneur y compris la plaque de montage
Schmersal Canada Ltd., 29 Centennial Road, Unit 1, Orangeville, Ontario L9W 1R1 Canada
Les données et les valeurs ont été soigneusement vérifiées. Les illustrations peuvent être différentes de l'original. Vous trouverez d'avantage de caractéristiques techniques dans les manuels d’instructions. Sous réserve de modifications techniques et errata.
Généré le: 2024-08-14 20 h 46