## Worksheet
TFH 232 ST-AS UEDR
2 Contacts Raccordement AS-Interface via prise M12 Capot de protection avec large ouverture Faible hauteur pour l'actionnement de la pédale Interface AS-Interface intégrée convient pour AS-i Power24
Exemple de commande
Note (Delivery capacity) | Plus disponible!
Product type description | TFH 232 ST-AS UEDR
Article number (order number) | 101215189
EAN (European Article Number) | 4030661404486
eCl@ss number, version 12.0 | 27-37-12-18
eCl@ss number, version 11.0 | 27-37-12-18
eCl@ss number, version 9.0 | 27-37-12-18
ETIM number, version 7.0 | EC001258
ETIM number, version 6.0 | EC001258
Homologations - Règlementations
Certificates | cULus ASi-SaW
Caractéristiques globales
Standards | EN 50295 EN ISO 13849-1 EN ISO 13850 EN IEC 60947-5-1 EN IEC 61508
Housing material | Aluminium
Housing coating material | laqué au four
Material of the housing cover | Aluminium
Material of the pedal | Plastique, thermoplastique renforcé de fibres de verre
Material of the protective shield | Aluminium
Colour of the product | Aluminium blanc
Gross weight | 1 915 g
Données générales - Caractéristiques
Latching | Oui
Suitable for EMERGENCY-OFF | Oui
Pressure point | Oui
Overlapping contacts | Oui
Probing possible | Oui
Latching | Oui
Number of normally closed (NC) | 1
Number of normally open (NO) | 1
Classification
Standards | EN IEC 61508
Performance Level, up to | c
Category | 1
PFH value | 1,14 x 10⁻⁶ /h
Note (PFH-value) | jusqu'à max. 36 500 manoeuvres/a n
Safety Integrity Level (SIL), suitable for applications in | 1
Mission time | 20 Year(s)
Données mécaniques
Mechanical life, minimum | 200 000 Operations
Données mécaniques – technique de connexion
Termination | Connecteur intégré M12, 5 pôles
Données mécaniques - Dimensions
Width | 170 mm
Height | 189 mm
Depth | 274 mm
Conditions ambiantes
Degree of protection | IP65
Ambient temperature | -25 ... +60 °C
Storage and transport temperature | -25 ... +85 °C
Relative humidity, minimum | 30 %
Relative humidity, maximum | 95 %
Note (Relative humidity) | sans condensation non givrant
Resistance to vibrations | 10 … 150 Hz, amplitude 0,35 mm / 5 g
Restistance to shock | 15 g / 11 ms
Conditions ambiantes - Valeur d'isolation
Overvoltage category | III
Degree of pollution | 3
Données électriques
Current consumption | 50 mA
Switching element | Contact NO, contact NF
Maximum switching frequency | 3 600 /h
Données électriques - AS-Interface
Rated operating voltage | 18 ... 31,6 VDC (Protection against polarity reversal)
Données électriques - spécification AS-interface
AS-i Version | V 3.0
AS-i Profile | S-0.B.F.F
AS-i, IO-Code | 0x0
AS-i, ID-Code | 0xB
AS-i, ID-Code1 | 0xF
AS-i, ID-Code2 | 0xF
AS-i Input, Channel 1 | Bits de données DI 0/DI 1 = transmission de code dynamique
AS-i Input, Channel 2 | Données de bits DI 2/ DI 3 = transmission de code dynamique
AS-i Outputs, DO 0 | Commande de la bobine
AS-i Outputs, DO 0 … DO 3 | Sans fonction
AS-i Parameter bits, P0 | Canal 2 commuté
AS-i Parameter bits, P1 ... P3 | Sans fonction
Note (AS-i Parameter bits) | Régler les sorties paramètres sur "1111" (0xF) FID: défaut périphérie
AS-i Input module address | 0
Note (AS-i Input module address) | Préréglée sur l'adresse 0, modifiable via le maître AS-Interface ou l’appareil d’adressage portative
Schmersal Canada Ltd., 29 Centennial Road, Unit 1, Orangeville, Ontario L9W 1R1 Canada
Les données et les valeurs ont été soigneusement vérifiées. Les illustrations peuvent être différentes de l'original. Vous trouverez d'avantage de caractéristiques techniques dans les manuels d’instructions. Sous réserve de modifications techniques et errata.
Généré le: 2024-11-15 03 h 46