## Worksheet
BS-B50-150-RVA
Levier de déport de bande avec galet en acier inoxydable diamètre 50 mm
Exemple de commande
Product type description | BS-B50-150-RVA
Article number (order number) | 153030654
EAN (European Article Number) | 4030661535944
eCl@ss number, version 12.0 | 27-27-06-12
eCl@ss number, version 11.0 | 27-27-06-12
eCl@ss number, version 9.0 | 27-27-06-12
ETIM number, version 7.0 | EC001483
ETIM number, version 6.0 | EC001483
Caractéristiques globales
Material of the actuator | Acier inoxydable (V2A)
Gross weight | 664 g
Données mécaniques
Roller material | Acier inoxydable (V2A)
Positionierschritte für den Betätiger | 10 °
Données mécaniques - Dimensions
Lenght of Castor | 160 mm
Diameter of Castor | 50 mm
Length of the lever | 273 mm
Schmersal Canada Ltd., 29 Centennial Road, Unit 1, Orangeville, Ontario L9W 1R1 Canada
Les données et les valeurs ont été soigneusement vérifiées. Les illustrations peuvent être différentes de l'original. Vous trouverez d'avantage de caractéristiques techniques dans les manuels d’instructions. Sous réserve de modifications techniques et errata.
Généré le: 2025-03-19 07 h 01