## Worksheet
PROTECT-IE-11
Possibilité de raccorder jusqu’à 4 capteurs par extension d’entrée, p.ex. capteurs de sécurité du type BNS, organes de commande d’arrêt d’urgence, dispositifs d’interverrouillage, etc. 2 contacts de sécurité
Exemple de commande
Product type description | PROTECT-IE-11
Article number (order number) | 101182805
EAN (European Article Number) | 4250116202133
eCl@ss number, version 12.0 | 27-37-18-19
eCl@ss number, version 11.0 | 27-37-18-19
eCl@ss number, version 9.0 | 27-37-18-19
ETIM number, version 7.0 | EC001449
ETIM number, version 6.0 | EC001449
Available until | 31.12.2024
Caractéristiques globales
Standards | EN IEC 62061 EN ISO 13849-1 EN IEC 60947-5-1 EN IEC 60947-5-3 EN IEC 60947-5-5 EN IEC 61508 EN IEC 60204-1 EN IEC 60947-1
Climatic stress | EN 60068-2-78
Housing material | Plastique, thermoplastique renforcée de fibres de verre, ventilée
Gross weight | 140 g
Données générales - Caractéristiques
Electronic Fuse | Oui
Wire breakage detection | Oui
Cross-circuit detection | Oui
Automatic reset function | Oui
Earth connection detection | Oui
Integral system diagnostics, general | Oui
Number of auxiliary contacts | 1
Number of LEDs | 5
Number of normally closed (NC) | 1
Number of normally open (NO) | 1
Number of safety contacts | 2
Classification
Vorschriften | EN IEC 60947-5-1 EN IEC 61508
Stop-Category | 0
Classification - Sorties relais
Performance Level, up to | d
Category | 3
Diagnostic Coverage (DC) Level | 60 %
PFH value | 2,00 x 10⁻⁷ /h
Notice | applicable pour les applications jusqu'à max. 36.500 manoeuvres/an et une charge de contact de 60% max.
Safety Integrity Level (SIL), suitable for applications in | 2
Mission time | 20 Year(s)
Common Cause Failure (CCF), minimum | 65
Données mécaniques
Mechanical life, minimum | 10 000 000 Operations
Mounting | Fixation rapide sur rails DIN standards selon DIN EN 60715
Données mécaniques – technique de connexion
Terminal designations | IEC/EN 60947-1
Termination | Bornes à ressort
Cable section, minimum | 0,2 mm²
Cable section, maximum | 2,5 mm²
Données mécaniques - Dimensions
Width | 48 mm
Height | 126 mm
Depth | 61 mm
Conditions ambiantes
Degree of protection of the enclosure | IP20
Degree of protection of the mounting space | IP20
Degree of protection of clips or terminals | IP20
Ambient temperature | -25 ... +55 °C
Storage and transport temperature | -40 ... +85 °C
Resistance to vibrations | 10...55 Hz, amplitude 0,35 mm, ± 15 %
Restistance to shock | 30 g / 11 ms
Conditions ambiantes - Valeur d'isolation
Rated impulse withstand voltage Uimp | 0,8 kV
Overvoltage category | III
Degree of pollution | 2
Données électriques
Operating voltage | 24 VDC -15 % / +20 %
Ripple voltage | 10 %
Rated operating voltage | 24 VDC
Rated AC voltage for controls at DC minimum | 20,4 VDC
Rated control voltage at DC, maximum | 28,8 VDC
Electrical power consumption | 1,7 W
Input resistance at Ue | 2 900 Ω
Contact resistance, maximum | 0,1 Ω
Note (Contact resistance) | à l&apos;état neuf
Drop-out delay in case of &quot;emergency stop&quot;, maximum | 20 ms
Pull-in delay at automatic start, maximum | 20 ms
Données électriques - Sorties relais de sécurité
Voltage, Utilisation category DC-13 | 24 VDC
Current, Utilisation category DC-13 | 2 A
Switching capacity, minimum | 10 VDC
Switching capacity, minimum | 10 mA
Switching capacity, maximum | 24 VAC
Switching capacity, maximum | 2 A
Données électriques - Entrées numériques
Input signal, HIGH Signal &quot;1&quot; | 19 - 28,8 VDC
Input signal, LOW Signal &quot;0&quot; | 0 - 1 VDC
Conduction resistance, maximum | 40 Ω
Données électriques - Sortie numérique
Voltage, Utilisation category DC-12 | 24 VDC
Current, Utilisation category DC-12 | 0,1 A
Données électriques - Sorties relais (contacts auxiliaires)
Switching capacity, maximum | 24 VDC
Switching capacity, maximum | 0,1 A
Données électriques - Compatibilité électromagnétique (CEM)
EMC rating | Directive CEM
Indication d&apos;état par
Indicated operating states | Position relais K2 Position relais K1 Position relais K3 Position relais K3
Données diverses
Note (applications) | Capteur de sécurité Dispositif de protection Bouton d&apos;arrêt d&apos;urgence Interrupteurs de sécurité à commande par câble
Schmersal Canada Ltd., 29 Centennial Road, Unit 1, Orangeville, Ontario L9W 1R1 Canada
Les données et les valeurs ont été soigneusement vérifiées. Les illustrations peuvent être différentes de l'original. Vous trouverez d'avantage de caractéristiques techniques dans les manuels d’instructions. Sous réserve de modifications techniques et errata.
Généré le: 2025-02-20 02 h 57