## Worksheet
RWSE6K.1
Exemple de commande
Product type description | RWSE6K.1
Article number (order number) | 101195860
EAN (European Article Number) | 4030661601359
eCl@ss number, version 12.0 | 27-37-12-13
eCl@ss number, version 11.0 | 27-37-12-13
eCl@ss number, version 9.0 | 27-37-12-13
ETIM number, version 7.0 | EC000222
ETIM number, version 6.0 | EC000222
Caractéristiques globales
Versions | Manette
Toggle | long
Sealing type | Membrane Joints labiaux
Material of the operators | Plastique
Material of the front ring | Aluminium
Colour of the front ring | Argent
Colour of the handle | gris
Gross weight | 170 g
Données générales - Caractéristiques
Latching | Oui
Fully insulated | Oui
Number of switch positions | 6
Données mécaniques
switching angle | 60 °
Mounting | Bride de montage
Tightening torque of the screw | 0,6 Nm
Données mécaniques – technique de connexion
Termination | Raccord fileté M20 x 1.5
Données mécaniques - Dimensions
Height | 32 mm
Mounting depth | 69,5 mm
Diameter of the front ring | 39,5 mm
Length of the handle | 34 mm
Diameter of the knob | 54 mm
Mounting diameter | 22,3 mm
Thickness, of the front panel, minimum | 1,5 mm
Thickness of the front panel, maximum | 6 mm
Spacing | 50 x 50 mm
Conditions ambiantes
Degree of protection | IP65
Ambient temperature | +0 ... +80 °C
Restistance to shock | 30 g / 18 ms
Resistant to vibration | 20 g / 10 ... 150 Hz
Conditions ambiantes - Valeur d'isolation
Rated insulation voltage Ui | 690 V
Données électriques
Thermal test current | 20 A
Switching capacity, AC-3 | 5 500 W
Switching capacity, AC-23 | 7 500 W
Schmersal Canada Ltd., 29 Centennial Road, Unit 1, Orangeville, Ontario L9W 1R1 Canada
Les données et les valeurs ont été soigneusement vérifiées. Les illustrations peuvent être différentes de l'original. Vous trouverez d'avantage de caractéristiques techniques dans les manuels d’instructions. Sous réserve de modifications techniques et errata.
Généré le: 2025-02-04 09 h 49