## Worksheet
MZ 471-21/21Y
Boîtier métallique 4 ou 6 Contacts 194 mm x 123 mm x 130 mm (composant de base) 3 entrées de câble M 25 x 1.5 Actionneur réglable de 360° en continu
Exemple de commande
Note (Delivery capacity) | Plus disponible!
Product type description | MZ 471-21/21Y
Article number (order number) | 101061187
EAN (European Article Number) | 4030661059518
eCl@ss number, version 12.0 | 27-27-06-01
eCl@ss number, version 11.0 | 27-27-06-01
eCl@ss number, version 9.0 | 27-27-06-01
ETIM number, version 7.0 | EC000030
ETIM number, version 6.0 | EC000030
Homologations - Règlementations
Certificates | cULus CCC
Caractéristiques globales
Standards | EN IEC 60947-5-1
Working principle | mécanique
Housing material | Fonte grise, galvanisée
Housing coating material | laquée
Gross weight | 5 115 g
Données générales - Caractéristiques
Number of NC, left | 1
Number of NC, right | 1
Number of NO, left | 2
Number of NO, right | 2
Classification de sécurité - Sorties de sécurité
B10D Normally-closed contact (NC) | 2 000 000 Operations
Données mécaniques
Actuating element | Levier de traction
Mechanical life, minimum | 30 000 Operations
Contact opening | 2 x 4 mm
Actuation direction | Rotation chaque fois de 60° à droite et à gauche
Actuating speed, minimum | 0,1 mm/min
Actuating speed, maximum | 3 m/s
Données mécaniques – technique de connexion
Termination | Raccord fileté M20 x 1.5
Cable section, minimum | 1,5 mm²
Cable section, maximum | 4 mm²
Note | Toutes les indications relatives à la section du câble sont embouts compris.
Wire cross-section | 11 AWG
Données mécaniques - Dimensions
Length of sensor | 158 mm
Width of sensor | 250 mm
Height of sensor | 123 mm
Conditions ambiantes
Degree of protection | IP65
Ambient temperature | -30 ... +90 °C
Conditions ambiantes - Valeur d'isolation
Rated insulation voltage Ui | 500 V
Rated impulse withstand voltage Uimp | 6 kV
Données électriques
Thermal test current | 25 A
Utilisation category AC-15 | 230 VAC
Utilisation category AC-15 | 10 A
Switching element | Contact NO, contact NF
Note (Switching element) | Ponts de contact isolés galvaniquement
Switching principle | Rupture brusque
Maximale Schalthäufigkeit | 1 000 /h
Material of the contacts, electrical | Argent
Schmersal Canada Ltd., 29 Centennial Road, Unit 1, Orangeville, Ontario L9W 1R1 Canada
Les données et les valeurs ont été soigneusement vérifiées. Les illustrations peuvent être différentes de l'original. Vous trouverez d'avantage de caractéristiques techniques dans les manuels d’instructions. Sous réserve de modifications techniques et errata.
Généré le: 2025-02-12 22 h 10