## Worksheet
NBGLC54.3/NSK
boîtier acier inoxydable pour les applications aux machines agroalimentaires Etanchéité IP69K Dimensions variables avec un maximum de cinq trous de fixation pour les organes de commande Pas besoin de matériel de fixation supplémentaire p. ex. entretoises, grâce à l'étanchéité de surface sous le boîtier
Exemple de commande
Product type description | NBGLC54.3/NSK
Article number (order number) | 103032727
EAN (European Article Number) | 4030661530222
eCl@ss number, version 12.0 | 27-37-12-05
eCl@ss number, version 11.0 | 27-37-12-05
eCl@ss number, version 9.0 | 27-37-12-05
ETIM number, version 7.0 | EC000200
ETIM number, version 6.0 | EC000200
Caractéristiques globales
Versions | Carter de montage
Housing material | Acier inoxydable (V2A)
Colour of the bottom part of the enclosure | Argent
Colour of the sealing | bleu
Gross weight | 2 130 g
Données générales - Caractéristiques
Prepared for protective collar mounting | Ja
Number of command positions | 4
Number of cable glands | 2
Données mécaniques
Position of the cable gland | à la base
Données mécaniques – technique de connexion
Diameter of the cable gland | 20,3 mm
Données mécaniques - Dimensions
Width | 100 mm
Height | 94 mm
Depth | 315 mm
Conditions ambiantes
Degree of protection | IP67 IP69K
Ambient temperature | -25 ... +80 °C
Schmersal Canada Ltd., 29 Centennial Road, Unit 1, Orangeville, Ontario L9W 1R1 Canada
Les données et les valeurs ont été soigneusement vérifiées. Les illustrations peuvent être différentes de l'original. Vous trouverez d'avantage de caractéristiques techniques dans les manuels d’instructions. Sous réserve de modifications techniques et errata.
Généré le: 2024-07-31 01 h 45