## Worksheet
AV 415-22ZPKFE 24VAC/DC
Déverrouillage manuel par clef trois pans M5 côté couvercle Boîtier métallique Protection contre les défauts de fermeture pour portes à 1 battants pour ascenseurs de chantier
Exemple de commande
Note (Delivery capacity) | Plus disponible!
Product type description | AV 415-22ZPKFE 24VAC/DC
Article number (order number) | 101170941
EAN (European Article Number) | 4030661298214
eCl@ss number, version 12.0 | 27-27-26-03
eCl@ss number, version 11.0 | 27-27-26-03
eCl@ss number, version 9.0 | 27-27-26-03
ETIM number, version 7.0 | EC002593
ETIM number, version 6.0 | EC002593
Note (Ordering data) | Remarque: Les actionneurs ne sont pas compris dans la livraison des interrupteurs.
Caractéristiques globales
Standards | BG-GS-ET-19 DIN VDE 0660-200 EN 81 EN ISO 14119 EN IEC 60947-5-1
Working principle | électromécanique
Housing material | Aluminium
Housing coating material | laquée
Material of the latching bolt | Clé métal zingué / Aluminium
Gross weight | 940 g
Données générales - Caractéristiques
Manual release | Oui
With fail-safe locking system (Y/N) | Oui
Safety functions | Oui
Number of auxiliary contacts | 2
Number of door leafs | 1
Number of safety contacts | 2
Données mécaniques
Mechanical life, minimum | 1 000 000 Operations
Holding force | 3 500 N
Positive break travel | 5 mm
Positive break force, minimum | 15 N
Actuating speed, maximum | 0,2 m/s
Mounting | Trous de fixation à l&apos;intérieur
Données mécaniques – technique de connexion
Termination | Raccord fileté M20 x 1.5
Cable section, maximum | 2,5 mm²
Note | Toutes les indications relatives à la section du câble sont embouts compris.
Données mécaniques - Dimensions
Width | 130 mm
Height | 100 mm
Depth | 7,5 mm
Conditions ambiantes
Degree of protection | IP67
Ambient temperature | -25 ... +50 °C
Conditions ambiantes - Valeur d'isolation
Rated insulation voltage Ui | 250 VAC
Rated impulse withstand voltage Uimp | 4 kV
Données électriques
Thermal test current | 6 A
Rated control voltage | 24 VAC
Rated control voltage | 24 VDC
Utilisation category AC-15 | 250 VAC
Utilisation category AC-15 | 2 A
Utilisation category DC-13 | 24 VDC
Utilisation category DC-13 | 1 A
Electrical power consumption, maximum | 10 W
Switching element | Contact NF, contact NO
Switching principle | contacts à action dépendante
Material of the contacts, electrical | Argent
Remarque
Note (Manual release) | avec clé triangulaire côté couvercle
Schmersal Canada Ltd., 29 Centennial Road, Unit 1, Orangeville, Ontario L9W 1R1 Canada
Les données et les valeurs ont été soigneusement vérifiées. Les illustrations peuvent être différentes de l'original. Vous trouverez d'avantage de caractéristiques techniques dans les manuels d’instructions. Sous réserve de modifications techniques et errata.
Généré le: 2025-01-19 14 h 08