## Worksheet
SE-SET VER.2.0 PAIRE DE CAPTEURS
Emetteur + récepteur
Exemple de commande
Product type description | SE-SET VER.2.0 PAIRE DE CAPTEURS
Article number (order number) | 101179375
EAN (European Article Number) | 4030661312071
eCl@ss number, version 12.0 | 27-27-34-91
eCl@ss number, version 11.0 | 27-27-34-91
eCl@ss number, version 9.0 | 27-27-34-91
ETIM number, version 7.0 | EC002887
ETIM number, version 6.0 | EC002887
Caractéristiques globales
Housing material | Polyuréthane
Gross weight | 100 g
Données mécaniques
Range, minimum | 400 mm
Range, maximum | 10 000 mm
Données mécaniques – technique de connexion
Cable length, Transmitter | 6,5 m
Cable length, Receiver | 3 m
Cable section, maximum | 3 x 0,14 mm²
Données mécaniques - Dimensions
Length | 37 mm
Diameter | 11,5 mm
Conditions ambiantes
Degree of protection | IP68
Ambient temperature | -25 ... +75 °C
Données électriques
Operating voltage | 24 VDC -15 % / +10 %
Rated operating voltage | 10 ... 14 VDC
Schmersal Canada Ltd., 29 Centennial Road, Unit 1, Orangeville, Ontario L9W 1R1 Canada
Les données et les valeurs ont été soigneusement vérifiées. Les illustrations peuvent être différentes de l'original. Vous trouverez d'avantage de caractéristiques techniques dans les manuels d’instructions. Sous réserve de modifications techniques et errata.
Généré le: 2025-02-06 03 h 45