## Worksheet
AZ 200ST2-T-1P2P
| Connecteur M12, 8 pôles Boîtier plastique Longueur max. de la chaîne de capteurs: 200 m Câblage en série autosurveillé | 3 LED indiquant les états de fonctionnement La technologie des capteurs permet un décalage de ± 5 mm verticalement et de ± 3 mm horizontalement entre l'actionneur et l'interverrouillage Diagnostic intelligent
Exemple de commande
Note (Delivery capacity) | Plus disponible!
Product type description | AZ 200ST2-T-1P2P
Article number (order number) | 101190204
EAN (European Article Number) | 4030661370781
eCl@ss number, version 12.0 | 27-27-26-02
eCl@ss number, version 11.0 | 27-27-26-02
eCl@ss number, version 9.0 | 27-27-26-02
ETIM number, version 7.0 | EC002592
ETIM number, version 6.0 | EC002592
Homologations - Règlementations
Certificates | cULus
Caractéristiques globales
Standards | EN ISO 13849-1 EN IEC 60947-5-3 EN IEC 61508
Working principle | sans contact
Housing material | Plastique, thermoplastique renforcé de fibres de verre
Reaction time, maximum | 60 ms
Duration of risk, maximum | 120 ms
Gross weight | 386 g
Données générales - Caractéristiques
Actuator monitored | Oui
Short circuit detection | Oui
Cross-circuit detection | Oui
Series-wiring | Oui
Safety functions | Oui
Integral system diagnostics, status | Oui
Number of safety contacts | 2
Classification
Vorschriften | EN IEC 61508
Performance Level, up to | e
Category | 4
PFH value | 4,00 x 10⁻⁹ /h
Safety Integrity Level (SIL), suitable for applications in | 3
Mission time | 20 Year(s)
Données mécaniques
Mechanical life, minimum | 1 000 000 Operations
Latching force | 30 N
Actuating speed, maximum | 0,2 m/s
Tightening torque of the fastening screws for the housing cover, minimum | 0,7 Nm
Tightening torque of the fastening screws for the housing cover, maximum | 1 Nm
Note | Torx T10
Mechanical data - Switching distances
Switch distance, typical | 6,5 mm
Assured switching distance &quot;ON&quot; Sao | 4 mm
Assured switching distance &quot;OFF&quot; Sar | 30 mm
Note (switching distance) | All switching distances in accordance EN IEC 60947-5-3
Hysteresis (Switching distance), maximum | 1,5 mm
Repeat accuracy R | 0,5 mm
Données mécaniques – technique de connexion
Termination | Connecteur M12, 8 pôles
Données mécaniques - Dimensions
Length of sensor | 50 mm
Width of sensor | 40 mm
Height of sensor | 220 mm
Conditions ambiantes
Degree of protection | IP67
Ambient temperature | -25 ... +70 °C
Storage and transport temperature | -25 ... +85 °C
Relative humidity, minimum | 30 %
Relative humidity, maximum | 95 %
Note (Relative humidity) | sans condensation
Resistance to vibrations | 10…55 Hz, amplitude 1 mm
Restistance to shock | 30 g / 11 ms
Protection class | II
Conditions ambiantes - Valeur d'isolation
Rated insulation voltage Ui | 32 VDC
Rated impulse withstand voltage Uimp | 0,8 kV
Overvoltage category | III
Degree of pollution | 3
Données électriques
Operating voltage | 24 VDC -15 % / +10 %
No-load supply current I0, typical | 100 mA
Rated operating voltage | 24 VDC
Operating current | 50 mA
Time to readiness, maximum | 4 000 ms
Switching frequency, approx. | 1 Hz
Electrical fuse rating, maximum | 2 A
Données électriques - Entrées de sécurité tout-ou-rien
Switching thresholds | −3 V … 5 V (Low) 15 V … 30 V (High)
Current consumption at 24 V | 5 mA
Données électriques - Sorties de sécurité
Rated operating current (safety outputs) | 250 mA
Design of control elements | commutation P
Voltage drop Ud, maximum | 4 V
Leakage current Ir, maximum | 0,5 mA
Voltage, Utilisation category DC-13 | 24 VDC
Current, Utilisation category DC-13 | 0,25 A
Données électriques - Sortie numérique
Design of control elements | commutation P
Données électriques - Sortie diagnostique &quot;OUT&quot;
Voltage drop Ud, maximum | 4 V
Voltage, Utilisation category DC-13 | 24 VDC
Current, Utilisation category DC-13 | 0,05 A
Indication d&apos;état par
Note (LED switching conditions display) | Etat de fonctionnement: LED jaune Erreur défaut fonctionnel: LED rouge Tension d'alimentation: LED verte
Affectation des broches
PIN 1 | A1 Tension d'alimentation UB
PIN 2 | X1 Entrée de sécurité 1
PIN 3 | A2 GND
PIN 4 | Y1 Sortie de sécurité 1
PIN 5 | OUT Sortie diagnostic "OUT"
PIN 6 | X2 Entrée de sécurité 2
PIN 7 | Y2 Sortie de sécurité 2
PIN 8 | IN entrée de diagnostic série
Inclus dans la livraison
Scope of delivery | Actuator must be ordered separately.
Accessoires
Recommendation (actuator) | AZ/AZM 200-B1
Schmersal Canada Ltd., 29 Centennial Road, Unit 1, Orangeville, Ontario L9W 1R1 Canada
Les données et les valeurs ont été soigneusement vérifiées. Les illustrations peuvent être différentes de l'original. Vous trouverez d'avantage de caractéristiques techniques dans les manuels d’instructions. Sous réserve de modifications techniques et errata.
Généré le: 2025-04-12 23 h 40