## Worksheet
ACC-EBLT-M8-RVA-5PCS
Exemple de commande
Product type description | ACC-EBLT-M8-RVA-5PCS
Article number (order number) | 103031496
EAN (European Article Number) | 4030661532035
eCl@ss number, version 12.0 | 27-14-08-02
eCl@ss number, version 11.0 | 27-14-44-34
eCl@ss number, version 9.0 | 27-14-44-34
ETIM number, version 7.0 | EC000441
ETIM number, version 6.0 | EC000441
Caractéristiques globales
Material | Acier inoxydable
Gross weight | 388 g
Données mécaniques - Dimensions
Diameter hole | 24 mm
Screw length | 125 mm
Thread length of the screw | 80 mm
Diameter, metric ISO thread with pitch indication | M8
Inclus dans la livraison
Scope of delivery of mounting material | Boulon à œil avec écrou
Schmersal Canada Ltd., 29 Centennial Road, Unit 1, Orangeville, Ontario L9W 1R1 Canada
Les données et les valeurs ont été soigneusement vérifiées. Les illustrations peuvent être différentes de l'original. Vous trouverez d'avantage de caractéristiques techniques dans les manuels d’instructions. Sous réserve de modifications techniques et errata.
Généré le: 2025-04-13 01 h 55