## Worksheet
RDLMGN
Bouton-poussoir lumineux avec membrane Les symboles sont toujours bien visibles sous la membrane transparante
Exemple de commande
Product type description | RDLMGN
Article number (order number) | 101188171
EAN (European Article Number) | 4030661456324
eCl@ss number, version 12.0 | 27-37-12-11
eCl@ss number, version 11.0 | 27-37-12-11
eCl@ss number, version 9.0 | 27-37-12-11
ETIM number, version 7.0 | EC000223
ETIM number, version 6.0 | EC000223
Caractéristiques globales
Standards | EN IEC 60947-5-1 EN IEC 60947-1
Versions | Bouton-poussoir lumineux encastrable - montage sur plaque frontale
Design | Ronde
Installation conditions (mechanical) | au choix
Sealing type | Membrane Joints labiaux Joints plats
Material of the operators | Verre
Material of the front ring | Aluminium
Colour of the operating element | vert
Colour of the front ring | Argent
Gross weight | 45 g
Données générales - Caractéristiques
Membrane | Oui
Illuminable | Oui
Mounting flange | Oui
Probing possible | Oui
Fully insulated | Oui
Integral system diagnostics, general | Non
Données mécaniques
Unlocking | Sans
Mechanical life, minimum | 1 000 000 Operations
Actuating stroke | 4 mm
Actuating force, approx. | 1,5 N
Mounting | Embase de fixation ELM
Tightening torque of the screw | 0,6 Nm
Données mécaniques - Dimensions
Height | 12 mm
Diameter total | 39,5 mm
Height of touch surface | 1,5 mm
Diameter of touch surface | 28 mm
Diameter of the front ring | 39,5 mm
Mounting diameter | 22,3 mm
Thickness, of the front panel, minimum | 1 mm
Thickness of the front panel, maximum | 6 mm
Spacing | 40 x 50 mm
Conditions ambiantes
Degree of protection | IP65
Ambient temperature | -25 ... +75 °C
Restistance to shock | 50 g
Données électriques
Maximum switching frequency | 1 200 /h
Remarque
Note (General) | La membrane protège la touche contre la poussière de meulage ou d'autres substances pâteuses, visqueuses.
Schmersal Canada Ltd., 29 Centennial Road, Unit 1, Orangeville, Ontario L9W 1R1 Canada
Les données et les valeurs ont été soigneusement vérifiées. Les illustrations peuvent être différentes de l'original. Vous trouverez d'avantage de caractéristiques techniques dans les manuels d’instructions. Sous réserve de modifications techniques et errata.
Généré le: 2024-05-10 09 h 35