## Worksheet
SLC 420-E/R0570-14-69-RFB
Etanchéité IP69K Type de sécurité 4 conforme à la norme IEC 61496-1 Résolution 14 mm et 30 mm Hauteur du champ de protection de 170 mm … 1450 mm
Exemple de commande
Note (Delivery capacity) | Plus disponible!
Product type description | SLC 420-E/R0570-14-69-RFB
Article number (order number) | 101207008
eCl@ss number, version 12.0 | 27-27-27-04
eCl@ss number, version 11.0 | 27-27-27-04
eCl@ss number, version 9.0 | 27-27-27-04
ETIM number, version 7.0 | EC002549
ETIM number, version 6.0 | EC002549
Homologations - Règlementations
Certificates | TÜV cULus
Caractéristiques globales
Standards | EN IEC 61496-2 EN IEC 61496-1
Housing material | Aluminium
Reaction time, maximum | 20 ms
Gross weight | 3 790 g
Données générales - Caractéristiques
Restart interlock (manual reset) | Oui
Beam coding available | Oui
Blanking function | Oui
Integral system diagnostics, status | Oui
Integral system diagnostics | Oui
Number of fail-safe digital outputs | 2
Number of beams | 56
Classification
Vorschriften | EN ISO 13849-1 EN IEC 61508
Performance Level, up to | e
Category | 4
PFH value | 6,19 x 10⁻⁹ /h
Safety Integrity Level (SIL), suitable for applications in | 3
Mission time | 20 Year(s)
Safety type in accordance with IEC 61496-1 | 4
Données mécaniques
Detection ability for test bodies at v = 1.6 m/s | 14 mm
Height of the protection field | 570 mm
Range, protection field, minimum | 0,3 m
Range, protection field, maximum | 7 m
Wave length of the laserdiode | 880 nm
Données mécaniques – technique de connexion
Length of cable | 5 m
Termination | Connecteur
Terminal connector, Recipient | Câble avec connecteur M12, 8 pôles
Terminal, Connector, Transmitter | Câble avec connecteur M12, 4 pôles
Length of the connectable cable, maximum | 100 m
Données mécaniques - Dimensions
Diameter of sensor | 60 mm
Height of sensor | 667 mm
Conditions ambiantes
Degree of protection | IP69K
Ambient temperature | -10 ... +50 °C
Storage and transport temperature | -25 ... +70 °C
Protection class | III
Données électriques
Switching voltage OSSD, HIGH signal | 24 V
Electrical power consumption of the receiver | 8 W
Electrical power consumption of the transmitter | 4 W
Données électriques - Sorties de sécurité
Output current, (fail-safe output), maximum | 0,5 A
Design of control elements | commutation P
Inclus dans la livraison
Scope of delivery | Kit avec 2 équerres de montage
Accessoires
Recommended safety switchgear | SRB-E 301
Remarque
Note (General) | Im En cas de défaillance (interruption de l’alimentation 0 V), le courant de fuite max. est de 1 mA.
Schmersal Canada Ltd., 29 Centennial Road, Unit 1, Orangeville, Ontario L9W 1R1 Canada
Les données et les valeurs ont été soigneusement vérifiées. Les illustrations peuvent être différentes de l'original. Vous trouverez d'avantage de caractéristiques techniques dans les manuels d’instructions. Sous réserve de modifications techniques et errata.
Généré le: 2025-02-03 16 h 55