## Worksheet
SD-I-U-PN
| Passerelle UNIVERSELLE pour le câblage en série des signaux diagnostiques des dispositifs de commutation de sécurité avec interface SD intégrée Toute une série de données d'état et diagnostiques des composants SD est transmise au système de commande via l'interface du bus de terrain. Câblage en série des câbles diagnostiques de max. 31 dispositifs de commutation de sécurité possible | Câblage en série de différents composants Réduction des frais de câblage par le câblage en série des canaux de sécurité et des câbles diagnostiques sur site. Adressage automatique des dispositifs de commutation de sécurité dans l'interface SD
Exemple de commande
Product type description | SD-I-U-PN
Article number (order number) | 101209434
EAN (European Article Number) | 4030661448909
eCl@ss number, version 12.0 | 27-23-02-06
eCl@ss number, version 11.0 | 27-23-02-06
eCl@ss number, version 9.0 | 27-23-02-08
ETIM number, version 7.0 | EC001099
ETIM number, version 6.0 | EC001099
Homologations - Règlementations
Certificates | cULus
Caractéristiques globales
Gross weight | 200 g
Données générales - Caractéristiques
Integral system diagnostics, status | Oui
Number of LEDs | 1
Données mécaniques
Mounting | Fixation rapide sur rails DIN standards selon DIN EN 60715
Données mécaniques – technique de connexion
Termination | Bornes à ressort
Données mécaniques - Dimensions
Width | 50 mm
Height | 100 mm
Depth | 80 mm
Conditions ambiantes
Degree of protection of the enclosure | IP20
Ambient temperature | +0 ... +55 °C
Storage and transport temperature | -25 ... +75 °C
Relative humidity, minimum | 30 %
Relative humidity, maximum | 85 %
Note (Relative humidity) | sans condensation
Resistance to vibrations | 10 ... 57 Hz, amplitude 0,35 mm 57 ... 150 Hz, avec 5 g
Restistance to shock | 10 g
Conditions ambiantes - Valeur d'isolation
Rated insulation voltage Ui | 32 V
Rated impulse withstand voltage Uimp | 0,5 kV
Overvoltage category | II
Degree of pollution | 2
Données électriques
Operating voltage | 24 VDC -15 % / +20 %
Rated operating voltage | 24 VDC
Operating current | 500 mA
Données électriques - Protocoles de communication
Feldbus Protokoll | PROFINET IO
Données électriques - Compatibilité électromagnétique (CEM)
Electromagnetic compatibility | EN 61000-4-2 EN 61000-4-4 EN 61000-4-5
Interfering radiation | IEC 61000-6-4 (2002)
EMC rating | EN 61000-4-3 EN 61000-4-6
Données diverses
Note (applications) | Capteur de sécurité Dispositif de protection
Schmersal Canada Ltd., 29 Centennial Road, Unit 1, Orangeville, Ontario L9W 1R1 Canada
Les données et les valeurs ont été soigneusement vérifiées. Les illustrations peuvent être différentes de l'original. Vous trouverez d'avantage de caractéristiques techniques dans les manuels d’instructions. Sous réserve de modifications techniques et errata.
Généré le: 2025-03-29 21 h 22