## Worksheet
UVH 433Y
| Boîtier métallique 3 Contacts 62 mm x 105 mm x 50 mm (composant de base) Points de commutation et type de contact réglables | 3 entrées de câble M 20 x 1.5 Tête de manœuvre réglable de 4 x 90º Actionneur réglable de 360° en continu L'actionneur peut être retourné de 180° sur l'axe
Exemple de commande
Product type description | UVH 433Y
Article number (order number) | 101060569
EAN (European Article Number) | 4030661047584
eCl@ss number, version 12.0 | 27-27-06-01
eCl@ss number, version 11.0 | 27-27-06-01
eCl@ss number, version 9.0 | 27-27-06-01
ETIM number, version 7.0 | EC000030
ETIM number, version 6.0 | EC000030
Homologations - Règlementations
Certificates | cULus
Caractéristiques globales
Standards | EN IEC 60947-5-1
Working principle | mécanique
Slide form | galet
Housing material | alliage léger,injecté
Housing coating material | laquée
Gross weight | 537 g
Données générales - Caractéristiques
Number of normally closed (NC) | 3
Données mécaniques
Actuating element | tête rotatif à levier à galet
Roller material | Plastique
Mechanical life, minimum | 10 000 000 Operations
Actuating angle, from left of switch axis | 30 °
Actuating angle, from right of switch axis | 30 °
Contact opening | 2 x 1,5 mm
Actuating speed, minimum | 1 mm/min
Actuating speed, maximum | 3 m/s
Note (Actuating speed) | Vitesse d'attaque pour un angle d'attaque vertical sur le poussoir
Données mécaniques – technique de connexion
Termination | Raccord fileté M20 x 1.5
Cable section, minimum | 1,5 mm²
Cable section, maximum | 2,5 mm²
Note | Toutes les indications relatives à la section du câble sont embouts compris.
Wire cross-section | 13 AWG
Données mécaniques - Dimensions
Length of sensor | 50 mm
Width of sensor | 62 mm
Height of sensor | 163 mm
Width of Castor | 8,5 mm
Diameter of Castor | 20 mm
Conditions ambiantes
Degree of protection | IP65
Ambient temperature | -20 ... +60 °C
Conditions ambiantes - Valeur d'isolation
Rated insulation voltage Ui | 500 V
Données électriques
Thermal test current | 16 A
Switching element | Contact de rupture
Switching principle | contacts à action dépendante
Material of the contacts, electrical | Argent
Remarque
Note (General) | Sur demande, le type de contact et le point de commutation sont réglés avant la livraison.
Schmersal Canada Ltd., 29 Centennial Road, Unit 1, Orangeville, Ontario L9W 1R1 Canada
Les données et les valeurs ont été soigneusement vérifiées. Les illustrations peuvent être différentes de l'original. Vous trouverez d'avantage de caractéristiques techniques dans les manuels d’instructions. Sous réserve de modifications techniques et errata.
Généré le: 2025-05-31 17 h 25