## Worksheet
TV8S 355-02Z-ST
| 2 entrées de câble M 20 x 1.5 1 Connecteur M12, 4 pôles Boîtier métallique Excellente résistance à l"essence et à l"huile | Actionneur réglable de 4 x 90° 66,7 mm x 107 mm x 65,3 mm Axe orientable de 360°
Exemple de commande
Product type description | TV8S 355-02Z-ST
Article number (order number) | 101193647
EAN (European Article Number) | 4030661356594
eCl@ss number, version 12.0 | 27-27-06-09
eCl@ss number, version 11.0 | 27-27-06-09
eCl@ss number, version 9.0 | 27-27-06-09
ETIM number, version 7.0 | EC002591
ETIM number, version 6.0 | EC002591
Homologations - Règlementations
Certificates | cULus CCC
Caractéristiques globales
Housing material | alliage léger,injecté
Housing coating material | laquée
Gross weight | 348 g
Données générales - Caractéristiques
Number of safety contacts | 2
Classification
Standards | BG-GS-ET-15 EN ISO 13849-1 EN IEC 60947-5-1
Mission time | 20 Year(s)
Classification de sécurité - Sorties de sécurité
B10D Normally-closed contact (NC) | 20 000 000 Operations
Données mécaniques
Actuating element | Autres
Mechanical life, minimum | 1 000 000 Operations
Positive break angle | 7 °
Mounting hole for the Shaft | 8 mm
Positive break torque | 0,6 Nm
Données mécaniques – technique de connexion
Termination | Connecteur multibroches M12
Données mécaniques - Connecteur côté B
Connector typ | connecteur femelle
Données mécaniques - Dimensions
Length of sensor | 65,3 mm
Width of sensor | 66,7 mm
Height of sensor | 107 mm
Conditions ambiantes
Degree of protection | IP67
Ambient temperature | -25 ... +70 °C
Conditions ambiantes - Valeur d'isolation
Rated insulation voltage Ui | 50 V
Rated impulse withstand voltage Uimp | 0,8 kV
Données électriques
Thermal test current | 10 A
Utilisation category AC-15 | 50 VAC
Utilisation category AC-15 | 4 A
Utilisation category DC-13 | 24 VDC
Utilisation category DC-13 | 4 A
Switching element | Contact de rupture
Switching principle | contacts à action dépendante
Maximum switching frequency | 1 000 /h
Material of the contacts, electrical | Argent
Remarque
Note (General) | Attention! Les versions avec raccordement par connecteur peuvent être utilisées uniquement dans les circuits électriques PELV, conformément aux spécifications de l'EN 60204-1.
Schmersal Canada Ltd., 29 Centennial Road, Unit 1, Orangeville, Ontario L9W 1R1 Canada
Les données et les valeurs ont été soigneusement vérifiées. Les illustrations peuvent être différentes de l'original. Vous trouverez d'avantage de caractéristiques techniques dans les manuels d’instructions. Sous réserve de modifications techniques et errata.
Généré le: 2024-11-22 10 h 07