## Worksheet
AV15RB2KX30U-GB215
ouverture à droite Boîtier métallique Protection contre les défauts de fermeture pour portes à 1 battants homologué pour emploi dans les ascenseurs de passagers Déverrouillage manuel par clef trois pans M5
Exemple de commande
Product type description | AV15RB2KX30U-GB215
Article number (order number) | 103031330
EAN (European Article Number) | 4030661545271
eCl@ss number, version 12.0 | 27-27-26-03
eCl@ss number, version 11.0 | 27-27-26-03
eCl@ss number, version 9.0 | 27-27-26-03
ETIM number, version 7.0 | EC002593
ETIM number, version 6.0 | EC002593
Homologations - Règlementations
Certificates | TÜV CCC
Caractéristiques globales
Standards | EN 81-20 EN 81-50
Housing material | alliage léger,injecté
Material of the latching bolt | Laiton
Gross weight | 1 100 g
Données générales - Caractéristiques
Manual release | Oui
With fail-safe locking system (Y/N) | Oui
Safety functions | Oui
Number of door leafs | 1
Number of safety contacts | 1
Données mécaniques
Actuating element | Levier à galet H65 et chevalet B2
Orientation / Alignment | ouverture à droite
Mounting | Trous de fixation à l&apos;arrière
Permanent magnet | Aimant oxyde céramique avec force coercitive élevée
Données mécaniques – technique de connexion
Cable entry | sans presse-étoupe
Note (Cable entry) | Représentation graphique: version gauche en image symétrique
Données mécaniques - Dimensions
Width | 165 mm
Height | 80 mm
Depth | 36 mm
Diameter of the latching bolt | 18 mm
X-dimension of the latching bolt | 30 mm
Note (X-dimension of the latching bolt) | La longueur totale du pêne est le résultat de la profondeur d'insertion du pêne dans le vantail de la porte prescrite à 21 mm et de la dimension X. La dimension X représente la distance entre le côté inférieur de la serrure et la partie supérieure de la porte.
Latching bolt bevelling, bottom | 45 °
Conditions ambiantes
Degree of protection | IP20
Ambient temperature | -15 ... +70 °C
Conditions ambiantes - Valeur d'isolation
Rated insulation voltage Ui | 400 VAC
Rated impulse withstand voltage Uimp | 6 kV
Données électriques
Thermal test current | 10 A
Utilisation category AC-15 | 230 VAC
Utilisation category AC-15 | 2 A
Utilisation category DC-13 | 200 VDC
Utilisation category DC-13 | 2 A
Switching element | Contact NF, contact NO
Switching principle | contacts à action dépendante
Material of the contacts, electrical | Argent
Accessoires
Note (Accessories) | Electroaimant SOL-AV15/AV18 pour la commande électrique disponible comme accessoire
Remarque
Note (General) | The illustrated door lock is an example of the actuation type and shows the variant with the maximum locking bolt x-dimension of 45 mm and a 45° chamfer at the bottom of the locking bolt.
Note (Manual release) | Pour le déverrouillage manuel avec clef trois pans M5, disponible comme accessoire
Schmersal Canada Ltd., 29 Centennial Road, Unit 1, Orangeville, Ontario L9W 1R1 Canada
Les données et les valeurs ont été soigneusement vérifiées. Les illustrations peuvent être différentes de l'original. Vous trouverez d'avantage de caractéristiques techniques dans les manuels d’instructions. Sous réserve de modifications techniques et errata.
Généré le: 2025-01-19 10 h 11