## Worksheet
ACTUATOR AZ/AZM 415-B30-02
Exemple de commande
Product type description | ACTIONNEUR AZ/AZM 415-B30-02
Article number (order number) | 101139954
EAN (European Article Number) | 4030661117225
eCl@ss number, version 12.0 | 27-27-26-06
eCl@ss number, version 11.0 | 27-27-26-06
eCl@ss number, version 9.0 | 27-27-26-06
ETIM number, version 7.0 | EC001487
ETIM number, version 6.0 | EC001487
Caractéristiques globales
Housing material | Fonte d&apos;alliage métallique léger, laqué
Material of the actuator | zamac injecté
Material of the operators | Aluminium
Emergency exit material | Métal, gaine plastique
Gross weight | 1.070 g
Données générales - Caractéristiques
Emergency handle | Oui
Données mécaniques
Door hinge | Gauche
Shearing force | 25.000 N
Actuator mounted | À l'intérieur
Données mécaniques - Dimensions
Length of the actuator | 34 mm
Width of the actuator | 75 mm
Height of the actuator | 78 mm
Length of the emergency exit | 90 mm
Width of the emergency exit | 157 mm
Height of the emergency exit | 82 mm
Schmersal Canada Ltd., 29 Centennial Road, Unit 1, Orangeville, Ontario L9W 1R1 Canada
Les données et les valeurs ont été soigneusement vérifiées. Les illustrations peuvent être différentes de l'original. Vous trouverez d'avantage de caractéristiques techniques dans les manuels d’instructions. Sous réserve de modifications techniques et errata.
Généré le: 2025-10-08 16 h 26