## Worksheet
TESZ10
2 entrées de câble M 20 x 1.5 Montage simple, spécialement sur profilés 40 mm Boîtier plastique Double isolation Excellente résistance à l"essence et à l"huile 111,5 mm x 92 mm x 36 mm
Exemple de commande
Note (Delivery capacity) | Plus disponible!
Product type description | TESZ10
Article number (order number) | 101028404
EAN (European Article Number) | 4030661607818
eCl@ss number, version 12.0 | 27-27-06-09
eCl@ss number, version 11.0 | 27-27-06-09
eCl@ss number, version 9.0 | 27-27-06-09
ETIM number, version 7.0 | EC002591
ETIM number, version 6.0 | EC002591
Homologations - Règlementations
Certificates | cULus CCC
Caractéristiques globales
Standards | BG-GS-ET-15 EN IEC 60947-5-1
Housing material | Plastique, thermoplastique renforcé de fibres de verre, auto-extinguible
Material of the hinge | Aluminium
Gross weight | 420 g
Données générales - Caractéristiques
mounting hinge | Oui
Additional hinge | Oui
Number of safety contacts | 1
Classification
Standards | EN ISO 13849-1
Mission time | 20 Year(s)
Classification de sécurité - Sorties de sécurité
B10D Normally-closed contact (NC) | 2 000 000 Operations
B10D Normally open contact (NO) | 1 000 000 Operations
Données mécaniques
Mechanical life, minimum | 1 000 000 Operations
Positive break angle | 14 °
Positive break force, minimum | 1 N
Données mécaniques – technique de connexion
Termination | Raccord fileté M20 x 1.5
Cable section, minimum | 0,5 mm²
Cable section, maximum | 1,5 mm²
Note | Toutes les indications relatives à la section du câble sont embouts compris.
Données mécaniques - Dimensions
Length x Width x Height | Convient pour montage aux profilés: 40 mm
Length of sensor | 36 mm
Width of sensor | 111,5 mm
Height of sensor | 92 mm
Conditions ambiantes
Degree of protection | IP65
Ambient temperature | -25 ... +65 °C
Conditions ambiantes - Valeur d'isolation
Rated insulation voltage Ui | 250 VAC
Rated impulse withstand voltage Uimp | 2,5 kV
Données électriques
Thermal test current | 2,5 A
Utilisation category AC-15 | 230 VAC
Utilisation category AC-15 | 2 A
Utilisation category DC-13 | 24 VDC
Utilisation category DC-13 | 1 A
Switching element | Contact de rupture
Switching principle | contacts à action dépendante
Maximum switching frequency | 120 /h
Material of the contacts, electrical | Argent
Remarque
Note (General) | L'angle d'ouverture réglé en usine est de 4°. La charnière supplémentaire y compris le matériel de fixation peut être commandée séparément sous la référence de commande TES/S
Schmersal Canada Ltd., 29 Centennial Road, Unit 1, Orangeville, Ontario L9W 1R1 Canada
Les données et les valeurs ont été soigneusement vérifiées. Les illustrations peuvent être différentes de l'original. Vous trouverez d'avantage de caractéristiques techniques dans les manuels d’instructions. Sous réserve de modifications techniques et errata.
Généré le: 2024-10-14 06 h 34