## Worksheet
BP 21 S
Al-encapsulage métallique Pôle S: marquage rouge Montage sur fer possible
Exemple de commande
Product type description | BP 21 S
Article number (order number) | 101057534
EAN (European Article Number) | 4030661027227
eCl@ss number, version 12.0 | 27-27-40-02
eCl@ss number, version 11.0 | 27-27-01-03
eCl@ss number, version 9.0 | 27-27-01-03
ETIM number, version 7.0 | EC001487
ETIM number, version 6.0 | EC001487
Caractéristiques globales
Gross weight | 167 g
Données mécaniques - Dimensions
Length of the actuator | 25 mm
Width of the actuator | 35 mm
Height of the actuator | 65 mm
Schmersal Canada Ltd., 29 Centennial Road, Unit 1, Orangeville, Ontario L9W 1R1 Canada
Les données et les valeurs ont été soigneusement vérifiées. Les illustrations peuvent être différentes de l'original. Vous trouverez d'avantage de caractéristiques techniques dans les manuels d’instructions. Sous réserve de modifications techniques et errata.
Généré le: 2025-04-02 20 h 53