## Worksheet
AZM 200SK-T-1P2PA
| Surveillance de l’électro-aimant Boîtier plastique Système électronique codé sans contact Longueur max. de la chaîne de capteurs: 200 m Câblage en série autosurveillé | 3 LED indiquant les états de fonctionnement La technologie des capteurs permet un décalage de ± 5 mm verticalement et de ± 3 mm horizontalement entre l'actionneur et l'interverrouillage Diagnostic intelligent déverrouillage manuel
Exemple de commande
Note (Delivery capacity) | Plus disponible!
Product type description | AZM 200SK-T-1P2PA
Article number (order number) | 101179989
EAN (European Article Number) | 4030661313368
eCl@ss number, version 12.0 | 27-27-26-03
eCl@ss number, version 11.0 | 27-27-26-03
eCl@ss number, version 9.0 | 27-27-26-03
ETIM number, version 7.0 | EC002593
ETIM number, version 6.0 | EC002593
Homologations - Règlementations
Certificates | TÜV cULus
Caractéristiques globales
Standards | EN ISO 13849-1 EN IEC 60947-5-1 EN IEC 61508
Working principle | inductif
Housing material | Plastique, thermoplastique renforcé de fibres de verre
Reaction time, maximum | 60 ms
Duration of risk, maximum | 120 ms
Gross weight | 548 g
Données générales - Caractéristiques
Power to lock | Oui
Solenoid interlock monitored | Oui
Manual release | Oui
Short circuit detection | Oui
Cross-circuit detection | Oui
Series-wiring | Oui
Safety functions | Oui
Integral system diagnostics, status | Oui
Number of safety contacts | 2
Classification
Standards | EN ISO 13849-1 EN IEC 60947-5-3 EN IEC 61508
Mission time | 20 Year(s)
Classification de sécurité - Fonction d&apos; interverrouillage
Performance Level, up to | e
Category | 4
PFH value | 4,00 x 10⁻⁹ /h
PFD value | 1,00 x 10⁻⁴
Safety Integrity Level (SIL), suitable for applications in | 3
Mission time | 20 Year(s)
Classification de sécurité - Fonction de verrouillage
Performance Level, up to | d
Category | 2
PFH value | 2,50 x 10⁻⁹ /h
PFD value | 2,20 x 10⁻⁴
Safety Integrity Level (SIL), suitable for applications in | 2
Mission time | 20 Year(s)
Données mécaniques
Mechanical life, minimum | 1 000 000 Operations
Holding force FZh in accordance with EN ISO 14119 | 2 000 N
Note (clamping force FZh) | 1,000 N when used with the AZ/AZM201-B30 actuator, for indoor use.
Holding force Fmax, maximum | 2 600 N
Note (clamping force Fmax) | 1,300 N when used with the AZ/AZM201-B30 actuator, for indoor use.
Latching force | 30 N
Actuating speed, maximum | 0,2 m/s
Tightening torque of the fastening screws for the housing cover, minimum | 0,7 Nm
Tightening torque of the fastening screws for the housing cover, maximum | 1 Nm
Note | Torx T10
Données mécaniques – technique de connexion
Termination | Raccord fileté M20 x 1.5
Cable section, minimum | 0,25 mm²
Cable section, maximum | 1,5 mm²
Note | Toutes les indications relatives à la section du câble sont embouts compris.
Wire cross-section, minimum | 23 AWG
Wire cross-section, maximum | 15 AWG
Wire cross-section | 23 ... 15 AWG
Allowed type of cable | solid single-wire solid multi-wire flexible
Données mécaniques - Dimensions
Length of sensor | 50 mm
Width of sensor | 40 mm
Height of sensor | 220 mm
Conditions ambiantes
Degree of protection | IP67
Ambient temperature | -25 ... +50 °C
Storage and transport temperature | -25 ... +85 °C
Relative humidity, minimum | 30 %
Relative humidity, maximum | 95 %
Note (Relative humidity) | sans condensation
Resistance to vibrations | 10…55 Hz, amplitude 1 mm
Restistance to shock | 30 g / 11 ms
Protection class | II
Conditions ambiantes - Valeur d'isolation
Rated insulation voltage Ui | 32 VDC
Rated impulse withstand voltage Uimp | 0,8 kV
Overvoltage category | III
Degree of pollution | 3
Données électriques
Operating voltage | 24 VDC -15 % / +10 %
No-load supply current I0, typical | 600 mA
Rated operating voltage | 24 VDC
Operating current | 50 mA
Time to readiness, maximum | 4 000 ms
Switching frequency, approx. | 1 Hz
Données électriques - Commande de l&apos;électroaimant IN
Switching thresholds | -3 V … 5 V (Low) 15 V … 30 V (High)
Magnet switch-on time | 100 %
Données électriques - Entrées de sécurité tout-ou-rien
Switching thresholds | −3 V … 5 V (Low) 15 V … 30 V (High)
Current consumption at 24 V | 5 mA
Données électriques - Sorties de sécurité
Rated operating current (safety outputs) | 250 mA
Voltage drop Ud, maximum | 4 V
Leakage current Ir, maximum | 0,5 mA
Voltage, Utilisation category DC-13 | 24 VDC
Current, Utilisation category DC-13 | 0,25 A
Données électriques - Sortie diagnostique &quot;OUT&quot;
Voltage drop Ud, maximum | 4 V
Voltage, Utilisation category DC-13 | 24 VDC
Current, Utilisation category DC-13 | 0,05 A
Indication d&apos;état par
Note (LED switching conditions display) | Etat de fonctionnement: LED jaune Erreur défaut fonctionnel: LED rouge Tension d'alimentation UB: LED verte
Inclus dans la livraison
Scope of delivery | Actuator must be ordered separately. Clé trois pans pour AZM 200
Accessoires
Recommendation (actuator) | AZ/AZM 200-B1
Remarque
Note (General) | Le protecteur déverrouillé peut être verrouillé à nouveau tant que l'actionneur reste inséré dans interverrouillage de sécurité Les sorties de sécurité étant activées de nouveau, le protecteur ne doit pas être ouvert.
Schmersal Canada Ltd., 29 Centennial Road, Unit 1, Orangeville, Ontario L9W 1R1 Canada
Les données et les valeurs ont été soigneusement vérifiées. Les illustrations peuvent être différentes de l'original. Vous trouverez d'avantage de caractéristiques techniques dans les manuels d’instructions. Sous réserve de modifications techniques et errata.
Généré le: 2024-11-14 19 h 58