## Worksheet
NK-T-22-2ST8-2
Commutateur/sélecteur à manette (joystick) Diamètre d'encastrement Ø 22,3 mm Fixation Ecrou moleté jusqu 6 mm Epaisseur plaque frontale Convient pour l'industrie alimentaire
Exemple de commande
Product type description | NK-T-22-2ST8-2
Article number (order number) | 103012434
EAN (European Article Number) | 4030661490298
eCl@ss number, version 12.0 | 27-37-14-04
eCl@ss number, version 11.0 | 27-37-14-04
eCl@ss number, version 9.0 | 27-37-14-04
ETIM number, version 7.0 | EC000632
ETIM number, version 6.0 | EC000632
Homologations - Règlementations
Certificates | cULus
Caractéristiques globales
Standards | EN IEC 60947-5-1 EN IEC 60947-1
Installation conditions (mechanical) | au choix
Material of the operators | Plastique
Material of the front ring | Plastique
Material of the bellows | Silicone
Material thickness of the sealing bellows | 1,5 mm
Colour of the front ring | Noir
Colour of the bellows | bleu
Gross weight | 162 g
Données générales - Caractéristiques
Return to zero position | Oui
Sealing element, additional | Oui
External applications | Oui
Probing possible | Oui
Number of directions | 2
Number of the touch position | 2
Note (Touch positions) | Position A, B
Number of mechanical terminals | 2
Données mécaniques
Mechanical lifetime, minimum | 1.000.000 Operations
Mechanical lifetime, Touch position (for each position) | 500.000 Operations
switching angle | 20 °
Actuating force, approx. | 11 N
Mounting | Ecrou central SW41
Données mécaniques – technique de connexion
Termination | Connecteur M12, 8 pôles
Données mécaniques - Dimensions
Mounting depth | 30 mm
Note (Mounting depth) | Plus connecteur
Length of the actuator | 85 mm
Mounting diameter | 22,3 mm
Thickness, of the front panel, minimum | 1,5 mm
Thickness of the front panel, maximum | 6 mm
Diameter for the Installation to EN 60947-1 | 22.3 + 0.4 mm
Spacing | 90 x 90 mm
Conditions ambiantes
Degree of protection of the contact element | IP67
Degree of protection of the front panel | IP67 IP69
Ambient temperature | -40 ... +80 °C
Restistance to shock | 30 g / 11 ms
Conditions ambiantes - Valeur d'isolation
Rated insulation voltage Ui | 30 V
Rated impulse withstand voltage Uimp | 0,5 kV
Degree of pollution | 2
Données électriques
Operating current | 300 mA
Utilisation category DC-12 | 30 VDC
Utilisation category DC-12 | 0,3 A
Switching capacity, maximum | 7,2 W
Switching principle | Contacts Reed, fonctionnant sans contact
Maximale Schalthäufigkeit | 1.200 /h
Schmersal Canada Ltd., 29 Centennial Road, Unit 1, Orangeville, Ontario L9W 1R1 Canada
Les données et les valeurs ont été soigneusement vérifiées. Les illustrations peuvent être différentes de l'original. Vous trouverez d'avantage de caractéristiques techniques dans les manuels d’instructions. Sous réserve de modifications techniques et errata.
Généré le: 2025-09-22 13 h 11